## 需求总表
需求ID | 旧编号 | 名称 | 描述 | 层级 | 优先级 | 来源 | 验收标准 | 页面 | 接口 | 测试 | 里程碑 | 基础库 | 目标应用 | 状态
FR-PRJ-001 | SS-PRJ-001 | 支持新建、打开、另存、关闭和最近项目 | 支持新建、打开、另存、关闭和最近项目；重启后可恢复。 | 基础库/应用组合 | P0 | SS-SRS-001 V2.0 | 支持新建、打开、另存、关闭和最近项目；重启后可恢复。 | UI-P01-001 | API-CORE-006 | TC-FUNC-001 | MS-01 | SignalCore | 全部应用、Headless CLI | 已批准
FR-PRJ-002 | SS-PRJ-002 | 保存数据源、描述符、已读范围、选区、标记、通道、处理链、布局和结果引用 | 保存数据源、描述符、已读范围、选区、标记、通道、处理链、布局和结果引用；重新打开数量、参数和关系一致。 | 基础库/应用组合 | P0 | SS-SRS-001 V2.0 | 保存数据源、描述符、已读范围、选区、标记、通道、处理链、布局和结果引用；重新打开数量、参数和关系一致。 | UI-P01-001 | API-CORE-006 | TC-FUNC-002 | MS-01 | SignalCore | 全部应用、Headless CLI | 已批准
FR-PRJ-003 | SS-PRJ-003 | 项目采用临时文件加原子替换 | 项目采用临时文件加原子替换；写入中断后上一有效版本仍可打开。 | 基础库/应用组合 | P0 | SS-SRS-001 V2.0 | 项目采用临时文件加原子替换；写入中断后上一有效版本仍可打开。 | UI-P01-001 | API-CORE-006 | TC-FUNC-003 | MS-01 | SignalCore | 全部应用、Headless CLI | 已批准
FR-PRJ-004 | SS-PRJ-004 | 不修改源采样文件 | 不修改源采样文件；导入前后源文件哈希一致。 | 基础库/应用组合 | P0 | SS-SRS-001 V2.0 | 不修改源采样文件；导入前后源文件哈希一致。 | UI-P01-001 | API-CORE-006 | TC-FUNC-004 | MS-01 | SignalCore | 全部应用、Headless CLI | 已批准
FR-PRJ-005 | SS-PRJ-005 | 以路径、大小、修改时间和抽样哈希识别源版本变化 | 以路径、大小、修改时间和抽样哈希识别源版本变化；变化后缓存和结果失效。 | 基础库/应用组合 | P0 | SS-SRS-001 V2.0 | 以路径、大小、修改时间和抽样哈希识别源版本变化；变化后缓存和结果失效。 | UI-P01-001 | API-CORE-006 | TC-FUNC-005 | MS-01 | SignalCore | 全部应用、Headless CLI | 已批准
FR-PRJ-006 | SS-PRJ-006 | 支持相对路径、批量重定位和只读打开。 | 支持相对路径、批量重定位和只读打开。 | 基础库/应用组合 | P1 | SS-SRS-001 V2.0 | 支持相对路径、批量重定位和只读打开。 | UI-P01-001 | API-CORE-006 | TC-FUNC-006 | MS-01 | SignalCore | 全部应用、Headless CLI | 已批准
FR-PRJ-007 | SS-PRJ-007 | 项目包含 `schemaVersion` | 项目包含 `schemaVersion`；支持同主版本向前迁移和不可降级提示。 | 基础库/应用组合 | P0 | SS-SRS-001 V2.0 | 项目包含 `schemaVersion`；支持同主版本向前迁移和不可降级提示。 | UI-P01-001 | API-CORE-006 | TC-FUNC-007 | MS-01 | SignalCore | 全部应用、Headless CLI | 已批准
FR-PRJ-008 | SS-PRJ-008 | 支持自动保存和异常退出恢复点。 | 支持自动保存和异常退出恢复点。 | 基础库/应用组合 | P1 | SS-SRS-001 V2.0 | 支持自动保存和异常退出恢复点。 | UI-P01-001 | API-CORE-006 | TC-FUNC-008 | MS-01 | SignalCore | 全部应用、Headless CLI | 已批准
FR-PRJ-009 | SS-PRJ-009 | 当前数据源切换必须是原子上下文切换 | 当前数据源切换必须是原子上下文切换；旧 Selection、Channel、Task、Result 只能留在其原 `DataSourceVersionId` 下，不得被显示为新数据源的当前对象。 | 基础库/应用组合 | P0 | SS-SRS-001 V2.0 | 当前数据源切换必须是原子上下文切换；旧 Selection、Channel、Task、Result 只能留在其原 `DataSourceVersionId` 下，不得被显示为新数据源的当前对象。 | UI-P01-001 | API-CORE-006 | TC-FUNC-009 | MS-01 | SignalCore | 全部应用、Headless CLI | 已批准
FR-PRJ-010 | SS-PRJ-010 | 全局页面、底部面板和状态栏必须显示一致的当前项目、数据源及版本 | 全局页面、底部面板和状态栏必须显示一致的当前项目、数据源及版本；发现不一致时阻止分析并给出诊断。 | 基础库/应用组合 | P0 | SS-SRS-001 V2.0 | 全局页面、底部面板和状态栏必须显示一致的当前项目、数据源及版本；发现不一致时阻止分析并给出诊断。 | UI-P01-001 | API-CORE-006 | TC-FUNC-010 | MS-01 | SignalCore | 全部应用、Headless CLI | 已批准
FR-DAT-001 | SS-DAT-001 | 同一版本完整支持实信号和复信号的导入、浏览、选区和导出闭环。 | 同一版本完整支持实信号和复信号的导入、浏览、选区和导出闭环。 | 基础库/应用组合 | P0 | SS-SRS-001 V2.0 | 同一版本完整支持实信号和复信号的导入、浏览、选区和导出闭环。 | UI-W01-001 | API-DATA-003 | TC-FUNC-011 | MS-01 | SignalData | Signal Studio、Signal Generator、Dataset Builder、Dataset Manager、Model Trainer、Inference Studio | 已批准
FR-DAT-002 | SS-DAT-002 | RAW 支持 Int8、UInt8、Int16、UInt16、Int24 Packe | RAW 支持 Int8、UInt8、Int16、UInt16、Int24 Packed、Int32、Float32、Float64。 | 基础库/应用组合 | P0 | SS-SRS-001 V2.0 | RAW 支持 Int8、UInt8、Int16、UInt16、Int24 Packed、Int32、Float32、Float64。 | UI-W01-001 | API-DATA-003 | TC-FUNC-012 | MS-01 | SignalData | Signal Studio、Signal Generator、Dataset Builder、Dataset Manager、Model Trainer、Inference Studio | 已批准
FR-DAT-003 | SS-DAT-003 | 复信号支持 IQ/QI 与交错布局 | 复信号支持 IQ/QI 与交错布局；平面布局为 P1；已知复序列导入后实部、虚部、符号和顺序正确。 | 基础库/应用组合 | P0 | SS-SRS-001 V2.0 | 复信号支持 IQ/QI 与交错布局；平面布局为 P1；已知复序列导入后实部、虚部、符号和顺序正确。 | UI-W01-001 | API-DATA-003 | TC-FUNC-013 | MS-01 | SignalData | Signal Studio、Signal Generator、Dataset Builder、Dataset Manager、Model Trainer、Inference Studio | 已批准
FR-DAT-004 | SS-DAT-004 | 多字节类型支持小端/大端并检查帧对齐 | 多字节类型支持小端/大端并检查帧对齐；单字节类型禁用字节序且显示原因。 | 基础库/应用组合 | P0 | SS-SRS-001 V2.0 | 多字节类型支持小端/大端并检查帧对齐；单字节类型禁用字节序且显示原因。 | UI-W01-001 | API-DATA-003 | TC-FUNC-014 | MS-01 | SignalData | Signal Studio、Signal Generator、Dataset Builder、Dataset Manager、Model Trainer、Inference Studio | 已批准
FR-DAT-005 | SS-DAT-005 | 导入向导采集文件/格式、实复类型、样本类型、布局/顺序、字节序、采样率、幅值解释、比 | 导入向导采集文件/格式、实复类型、样本类型、布局/顺序、字节序、采样率、幅值解释、比例、偏置、起始时间和可选中心频率。 | 基础库/应用组合 | P0 | SS-SRS-001 V2.0 | 导入向导采集文件/格式、实复类型、样本类型、布局/顺序、字节序、采样率、幅值解释、比例、偏置、起始时间和可选中心频率。 | UI-W01-001 | API-DATA-003 | TC-FUNC-015 | MS-01 | SignalData | Signal Studio、Signal Generator、Dataset Builder、Dataset Manager、Model Trainer、Inference Studio | 已批准
FR-DAT-006 | SS-DAT-006 | 实信号中心频率可选 | 实信号中心频率可选；未设置时显示相对频率。 | 基础库/应用组合 | P0 | SS-SRS-001 V2.0 | 实信号中心频率可选；未设置时显示相对频率。 | UI-W01-001 | API-DATA-003 | TC-FUNC-016 | MS-01 | SignalData | Signal Studio、Signal Generator、Dataset Builder、Dataset Manager、Model Trainer、Inference Studio | 已批准
FR-DAT-007 | SS-DAT-007 | 复信号支持基带/绝对频率切换 | 复信号支持基带/绝对频率切换；切换后游标保持同一 FFT bin。 | 基础库/应用组合 | P0 | SS-SRS-001 V2.0 | 复信号支持基带/绝对频率切换；切换后游标保持同一 FFT bin。 | UI-W01-001 | API-DATA-003 | TC-FUNC-017 | MS-01 | SignalData | Signal Studio、Signal Generator、Dataset Builder、Dataset Manager、Model Trainer、Inference Studio | 已批准
FR-DAT-008 | SS-DAT-008 | WAV 支持单通道实信号和用户确认映射的双通道 I/Q。 | WAV 支持单通道实信号和用户确认映射的双通道 I/Q。 | 基础库/应用组合 | P0 | SS-SRS-001 V2.0 | WAV 支持单通道实信号和用户确认映射的双通道 I/Q。 | UI-W01-001 | API-DATA-003 | TC-FUNC-018 | MS-01 | SignalData | Signal Studio、Signal Generator、Dataset Builder、Dataset Manager、Model Trainer、Inference Studio | 已批准
FR-DAT-009 | SS-DAT-009 | MAT、NPY/NPZ 和厂商格式通过适配器或插件生成标准描述符。 | MAT、NPY/NPZ 和厂商格式通过适配器或插件生成标准描述符。 | 基础库/应用组合 | P1 | SS-SRS-001 V2.0 | MAT、NPY/NPZ 和厂商格式通过适配器或插件生成标准描述符。 | UI-W01-001 | API-DATA-003 | TC-FUNC-019 | MS-01 | SignalData | Signal Studio、Signal Generator、Dataset Builder、Dataset Manager、Model Trainer、Inference Studio | 已批准
FR-DAT-010 | SS-DAT-010 | 提供限定长度预览、统计量和快速频谱 | 提供限定长度预览、统计量和快速频谱；参数变化取消旧预览；不得把限定预览称为全文件概览。 | 基础库/应用组合 | P0 | SS-SRS-001 V2.0 | 提供限定长度预览、统计量和快速频谱；参数变化取消旧预览；不得把限定预览称为全文件概览。 | UI-W01-001 | API-DATA-003 | TC-FUNC-020 | MS-01 | SignalData | Signal Studio、Signal Generator、Dataset Builder、Dataset Manager、Model Trainer、Inference Studio | 已批准
FR-DAT-011 | SS-DAT-011 | 检测 NaN、Inf、全零、削顶、直流偏置和异常幅值，以告警而非静默修正处理。 | 检测 NaN、Inf、全零、削顶、直流偏置和异常幅值，以告警而非静默修正处理。 | 基础库/应用组合 | P0 | SS-SRS-001 V2.0 | 检测 NaN、Inf、全零、削顶、直流偏置和异常幅值，以告警而非静默修正处理。 | UI-W01-001 | API-DATA-003 | TC-FUNC-021 | MS-01 | SignalData | Signal Studio、Signal Generator、Dataset Builder、Dataset Manager、Model Trainer、Inference Studio | 已批准
FR-DAT-012 | SS-DAT-012 | 支持版本化 JSON 侧车，并显示字段来源和用户确认状态。 | 支持版本化 JSON 侧车，并显示字段来源和用户确认状态。 | 基础库/应用组合 | P1 | SS-SRS-001 V2.0 | 支持版本化 JSON 侧车，并显示字段来源和用户确认状态。 | UI-W01-001 | API-DATA-003 | TC-FUNC-022 | MS-01 | SignalData | Signal Studio、Signal Generator、Dataset Builder、Dataset Manager、Model Trainer、Inference Studio | 已批准
FR-DAT-013 | SS-DAT-013 | 文件大小、可用帧数、总时长和初始化目标均由实际文件与确认后的描述符计算 | 文件大小、可用帧数、总时长和初始化目标均由实际文件与确认后的描述符计算；不得使用硬编码演示值。 | 基础库/应用组合 | P0 | SS-SRS-001 V2.0 | 文件大小、可用帧数、总时长和初始化目标均由实际文件与确认后的描述符计算；不得使用硬编码演示值。 | UI-W01-001 | API-DATA-003 | TC-FUNC-023 | MS-01 | SignalData | Signal Studio、Signal Generator、Dataset Builder、Dataset Manager、Model Trainer、Inference Studio | 已批准
FR-DAT-014 | SS-DAT-014 | 前台初始化目标不得超过实际剩余可读字节，采用 `min(configuredInit | 前台初始化目标不得超过实际剩余可读字节，采用 `min(configuredInitialBytes, remainingFrameAlignedBytes)`。 | 基础库/应用组合 | P0 | SS-SRS-001 V2.0 | 前台初始化目标不得超过实际剩余可读字节，采用 `min(configuredInitialBytes, remainingFrameAlignedBytes)`。 | UI-W01-001 | API-DATA-003 | TC-FUNC-024 | MS-01 | SignalData | Signal Studio、Signal Generator、Dataset Builder、Dataset Manager、Model Trainer、Inference Studio | 已批准
FR-DAT-015 | SS-DAT-015 | 数据加载提供暂停、继续和取消 | 数据加载提供暂停、继续和取消；暂停保持已读位置，继续从同一边界恢复。 | 基础库/应用组合 | P0 | SS-SRS-001 V2.0 | 数据加载提供暂停、继续和取消；暂停保持已读位置，继续从同一边界恢复。 | UI-W01-001 | API-DATA-003 | TC-FUNC-025 | MS-01 | SignalData | Signal Studio、Signal Generator、Dataset Builder、Dataset Manager、Model Trainer、Inference Studio | 已批准
FR-DAT-016 | SS-DAT-016 | 取消后停止后续读取，发布从请求起点到最后完整样本帧的只读 `LoadedDataRa | 取消后停止后续读取，发布从请求起点到最后完整样本帧的只读 `LoadedDataRange`；该范围可进入 P02 浏览。 | 基础库/应用组合 | P0 | SS-SRS-001 V2.0 | 取消后停止后续读取，发布从请求起点到最后完整样本帧的只读 `LoadedDataRange`；该范围可进入 P02 浏览。 | UI-W01-001 | API-DATA-003 | TC-FUNC-026 | MS-01 | SignalData | Signal Studio、Signal Generator、Dataset Builder、Dataset Manager、Model Trainer、Inference Studio | 已批准
FR-DAT-017 | SS-DAT-017 | 取消后不得索引或导航未读尾部 | 取消后不得索引或导航未读尾部；任务记录显示“已取消”，数据源显示“部分读取可用”，二者语义分离。 | 基础库/应用组合 | P0 | SS-SRS-001 V2.0 | 取消后不得索引或导航未读尾部；任务记录显示“已取消”，数据源显示“部分读取可用”，二者语义分离。 | UI-W01-001 | API-DATA-003 | TC-FUNC-027 | MS-01 | SignalData | Signal Studio、Signal Generator、Dataset Builder、Dataset Manager、Model Trainer、Inference Studio | 已批准
FR-DAT-018 | SS-DAT-018 | 解析失败不得发布未校验数据源 | 解析失败不得发布未校验数据源；支持重试、返回修改参数、取消导入和查看日志。 | 基础库/应用组合 | P0 | SS-SRS-001 V2.0 | 解析失败不得发布未校验数据源；支持重试、返回修改参数、取消导入和查看日志。 | UI-W01-001 | API-DATA-003 | TC-FUNC-028 | MS-01 | SignalData | Signal Studio、Signal Generator、Dataset Builder、Dataset Manager、Model Trainer、Inference Studio | 已批准
FR-DAT-019 | SS-DAT-019 | 同一导入尝试的进度弹窗、任务中心和日志使用同一任务状态源，不得重复创建任务或定时器。 | 同一导入尝试的进度弹窗、任务中心和日志使用同一任务状态源，不得重复创建任务或定时器。 | 基础库/应用组合 | P0 | SS-SRS-001 V2.0 | 同一导入尝试的进度弹窗、任务中心和日志使用同一任务状态源，不得重复创建任务或定时器。 | UI-W01-001 | API-DATA-003 | TC-FUNC-029 | MS-01 | SignalData | Signal Studio、Signal Generator、Dataset Builder、Dataset Manager、Model Trainer、Inference Studio | 已批准
FR-IDX-001 | SS-IDX-001 | 建立时域 min/max/RMS 金字塔及按视口访问的频谱概要/STFT 瓦片 | 建立时域 min/max/RMS 金字塔及按视口访问的频谱概要/STFT 瓦片；绘制数据量与像素规模同阶。 | 基础库/应用组合 | P0 | SS-SRS-001 V2.0 | 建立时域 min/max/RMS 金字塔及按视口访问的频谱概要/STFT 瓦片；绘制数据量与像素规模同阶。 | UI-P02-001 | API-DATA-005 | TC-FUNC-030 | MS-01 | SignalData | Signal Studio、Signal Generator、Dataset Builder、Dataset Manager、Model Trainer、Inference Studio | 已批准
FR-IDX-002 | SS-IDX-002 | 先发布时间框架和可操作视窗，再提供采样概览，最后后台补齐完整索引。 | 先发布时间框架和可操作视窗，再提供采样概览，最后后台补齐完整索引。 | 基础库/应用组合 | P0 | SS-SRS-001 V2.0 | 先发布时间框架和可操作视窗，再提供采样概览，最后后台补齐完整索引。 | UI-P02-001 | API-DATA-005 | TC-FUNC-031 | MS-01 | SignalData | Signal Studio、Signal Generator、Dataset Builder、Dataset Manager、Model Trainer、Inference Studio | 已批准
FR-IDX-003 | SS-IDX-003 | 缓存键包含源指纹、`DataSourceVersionId`、描述符、算法版本和影响 | 缓存键包含源指纹、`DataSourceVersionId`、描述符、算法版本和影响结果的参数。 | 基础库/应用组合 | P0 | SS-SRS-001 V2.0 | 缓存键包含源指纹、`DataSourceVersionId`、描述符、算法版本和影响结果的参数。 | UI-P02-001 | API-DATA-005 | TC-FUNC-032 | MS-01 | SignalData | Signal Studio、Signal Generator、Dataset Builder、Dataset Manager、Model Trainer、Inference Studio | 已批准
FR-IDX-004 | SS-IDX-004 | 缓存写入可恢复 | 缓存写入可恢复；未完成瓦片不得标记有效。 | 基础库/应用组合 | P0 | SS-SRS-001 V2.0 | 缓存写入可恢复；未完成瓦片不得标记有效。 | UI-P02-001 | API-DATA-005 | TC-FUNC-033 | MS-01 | SignalData | Signal Studio、Signal Generator、Dataset Builder、Dataset Manager、Model Trainer、Inference Studio | 已批准
FR-IDX-005 | SS-IDX-005 | 缓存目录、容量、LRU 和项目锁定可配置 | 缓存目录、容量、LRU 和项目锁定可配置；当前任务资产不被清理。 | 基础库/应用组合 | P0 | SS-SRS-001 V2.0 | 缓存目录、容量、LRU 和项目锁定可配置；当前任务资产不被清理。 | UI-P02-001 | API-DATA-005 | TC-FUNC-034 | MS-01 | SignalData | Signal Studio、Signal Generator、Dataset Builder、Dataset Manager、Model Trainer、Inference Studio | 已批准
FR-IDX-006 | SS-IDX-006 | 默认内存缓存不超过物理内存 25%，允许 10%–60% | 默认内存缓存不超过物理内存 25%，允许 10%–60%；不得随源文件大小线性增长。 | 基础库/应用组合 | P0 | SS-SRS-001 V2.0 | 默认内存缓存不超过物理内存 25%，允许 10%–60%；不得随源文件大小线性增长。 | UI-P02-001 | API-DATA-005 | TC-FUNC-035 | MS-01 | SignalData | Signal Studio、Signal Generator、Dataset Builder、Dataset Manager、Model Trainer、Inference Studio | 已批准
FR-IDX-007 | SS-IDX-007 | 显示命中、层级、进度、覆盖率、磁盘占用和失效原因。 | 显示命中、层级、进度、覆盖率、磁盘占用和失效原因。 | 基础库/应用组合 | P1 | SS-SRS-001 V2.0 | 显示命中、层级、进度、覆盖率、磁盘占用和失效原因。 | UI-P02-001 | API-DATA-005 | TC-FUNC-036 | MS-01 | SignalData | Signal Studio、Signal Generator、Dataset Builder、Dataset Manager、Model Trainer、Inference Studio | 已批准
FR-IDX-008 | SS-IDX-008 | 磁盘不足或缓存损坏不破坏项目和源文件，可降级按需计算。 | 磁盘不足或缓存损坏不破坏项目和源文件，可降级按需计算。 | 基础库/应用组合 | P0 | SS-SRS-001 V2.0 | 磁盘不足或缓存损坏不破坏项目和源文件，可降级按需计算。 | UI-P02-001 | API-DATA-005 | TC-FUNC-037 | MS-01 | SignalData | Signal Studio、Signal Generator、Dataset Builder、Dataset Manager、Model Trainer、Inference Studio | 已批准
FR-IDX-009 | SS-IDX-009 | 明确区分采样概览、构建中、完整索引和降级 | 明确区分采样概览、构建中、完整索引和降级；采样概览必须提示可能遗漏短突发。 | 基础库/应用组合 | P0 | SS-SRS-001 V2.0 | 明确区分采样概览、构建中、完整索引和降级；采样概览必须提示可能遗漏短突发。 | UI-P02-001 | API-DATA-005 | TC-FUNC-038 | MS-01 | SignalData | Signal Studio、Signal Generator、Dataset Builder、Dataset Manager、Model Trainer、Inference Studio | 已批准
FR-IDX-010 | SS-IDX-010 | 视图缓存键包含时间/频率视口、像素尺寸和算法参数 | 视图缓存键包含时间/频率视口、像素尺寸和算法参数；不兼容请求不得命中。 | 基础库/应用组合 | P0 | SS-SRS-001 V2.0 | 视图缓存键包含时间/频率视口、像素尺寸和算法参数；不兼容请求不得命中。 | UI-P02-001 | API-DATA-005 | TC-FUNC-039 | MS-01 | SignalData | Signal Studio、Signal Generator、Dataset Builder、Dataset Manager、Model Trainer、Inference Studio | 已批准
FR-IDX-011 | SS-IDX-011 | 可预取相邻视窗 | 可预取相邻视窗；当前交互请求优先，压力时预取可取消。 | 基础库/应用组合 | P1 | SS-SRS-001 V2.0 | 可预取相邻视窗；当前交互请求优先，压力时预取可取消。 | UI-P02-001 | API-DATA-005 | TC-FUNC-040 | MS-01 | SignalData | Signal Studio、Signal Generator、Dataset Builder、Dataset Manager、Model Trainer、Inference Studio | 已批准
FR-IDX-012 | SS-IDX-012 | 部分读取数据源的索引上界等于 `LoadedDataRange.endSample` | 部分读取数据源的索引上界等于 `LoadedDataRange.endSample`；后续扩大范围必须创建新读取任务和新数据源版本或明确的范围扩展版本。 | 基础库/应用组合 | P0 | SS-SRS-001 V2.0 | 部分读取数据源的索引上界等于 `LoadedDataRange.endSample`；后续扩大范围必须创建新读取任务和新数据源版本或明确的范围扩展版本。 | UI-P02-001 | API-DATA-005 | TC-FUNC-041 | MS-01 | SignalData | Signal Studio、Signal Generator、Dataset Builder、Dataset Manager、Model Trainer、Inference Studio | 已批准
FR-VIS-001 | SS-VIS-001 | P02 同时提供时间导航、当前视窗时域、PSD 和 STFT | P02 同时提供时间导航、当前视窗时域、PSD 和 STFT；三个视图的数据时间范围等于 `CurrentTimeViewport`。 | 基础库/应用组合 | P0 | SS-SRS-001 V2.0 | P02 同时提供时间导航、当前视窗时域、PSD 和 STFT；三个视图的数据时间范围等于 `CurrentTimeViewport`。 | UI-P02-001 | API-VIS-003 | TC-FUNC-042 | MS-03 | SignalVisualization | Signal Studio、Signal Generator、Model Evaluator、Inference Studio | 已批准
FR-VIS-002 | SS-VIS-002 | 实信号默认 `0…Fs/2` 单边谱，可选双边并标明镜像。 | 实信号默认 `0…Fs/2` 单边谱，可选双边并标明镜像。 | 基础库/应用组合 | P0 | SS-SRS-001 V2.0 | 实信号默认 `0…Fs/2` 单边谱，可选双边并标明镜像。 | UI-P02-001 | API-VIS-003 | TC-FUNC-043 | MS-03 | SignalVisualization | Signal Studio、Signal Generator、Model Evaluator、Inference Studio | 已批准
FR-VIS-003 | SS-VIS-003 | 复信号默认 `fftshift` 双边谱 | 复信号默认 `fftshift` 双边谱；有中心频率时可显示绝对频率。 | 基础库/应用组合 | P0 | SS-SRS-001 V2.0 | 复信号默认 `fftshift` 双边谱；有中心频率时可显示绝对频率。 | UI-P02-001 | API-VIS-003 | TC-FUNC-044 | MS-03 | SignalVisualization | Signal Studio、Signal Generator、Model Evaluator、Inference Studio | 已批准
FR-VIS-004 | SS-VIS-004 | PSD 与 STFT 共享同一 `FrequencyViewport` | PSD 与 STFT 共享同一 `FrequencyViewport`；任一视图缩放/平移后两图、属性和状态栏同步。 | 基础库/应用组合 | P0 | SS-SRS-001 V2.0 | PSD 与 STFT 共享同一 `FrequencyViewport`；任一视图缩放/平移后两图、属性和状态栏同步。 | UI-P02-001 | API-VIS-003 | TC-FUNC-045 | MS-03 | SignalVisualization | Signal Studio、Signal Generator、Model Evaluator、Inference Studio | 已批准
FR-VIS-005 | SS-VIS-005 | 时域支持实信号单曲线及复信号 I/Q、幅度、相位等模式 | 时域支持实信号单曲线及复信号 I/Q、幅度、相位等模式；切换不改变数据范围。 | 基础库/应用组合 | P0 | SS-SRS-001 V2.0 | 时域支持实信号单曲线及复信号 I/Q、幅度、相位等模式；切换不改变数据范围。 | UI-P02-001 | API-VIS-003 | TC-FUNC-046 | MS-03 | SignalVisualization | Signal Studio、Signal Generator、Model Evaluator、Inference Studio | 已批准
FR-VIS-006 | SS-VIS-006 | PSD 仅统计当前时间视窗 | PSD 仅统计当前时间视窗；显示覆盖范围、有效样本数、FFT 帧数、窗函数、平均策略、RBW 和单位。 | 基础库/应用组合 | P0 | SS-SRS-001 V2.0 | PSD 仅统计当前时间视窗；显示覆盖范围、有效样本数、FFT 帧数、窗函数、平均策略、RBW 和单位。 | UI-P02-001 | API-VIS-003 | TC-FUNC-047 | MS-03 | SignalVisualization | Signal Studio、Signal Generator、Model Evaluator、Inference Studio | 已批准
FR-VIS-007 | SS-VIS-007 | STFT 仅覆盖当前时间视窗 | STFT 仅覆盖当前时间视窗；横轴频率、纵轴时间且向下递增；显示窗长、步长/重叠、FFT、色标和插值。 | 基础库/应用组合 | P0 | SS-SRS-001 V2.0 | STFT 仅覆盖当前时间视窗；横轴频率、纵轴时间且向下递增；显示窗长、步长/重叠、FFT、色标和插值。 | UI-P02-001 | API-VIS-003 | TC-FUNC-048 | MS-03 | SignalVisualization | Signal Studio、Signal Generator、Model Evaluator、Inference Studio | 已批准
FR-VIS-008 | SS-VIS-008 | 支持滚轮缩放、拖动平移、框选、游标和精确输入 | 支持滚轮缩放、拖动平移、框选、游标和精确输入；“适合全部”必须由用户显式触发。 | 基础库/应用组合 | P0 | SS-SRS-001 V2.0 | 支持滚轮缩放、拖动平移、框选、游标和精确输入；“适合全部”必须由用户显式触发。 | UI-P02-001 | API-VIS-003 | TC-FUNC-049 | MS-03 | SignalVisualization | Signal Studio、Signal Generator、Model Evaluator、Inference Studio | 已批准
FR-VIS-009 | SS-VIS-009 | 渐进细化不改变坐标、游标或 Selection | 渐进细化不改变坐标、游标或 Selection；仅同一 `ViewRequestId` 原子提交。 | 基础库/应用组合 | P0 | SS-SRS-001 V2.0 | 渐进细化不改变坐标、游标或 Selection；仅同一 `ViewRequestId` 原子提交。 | UI-P02-001 | API-VIS-003 | TC-FUNC-050 | MS-03 | SignalVisualization | Signal Studio、Signal Generator、Model Evaluator、Inference Studio | 已批准
FR-VIS-010 | SS-VIS-010 | 业务图层支持显示/隐藏、透明度、顺序和来源 | 业务图层支持显示/隐藏、透明度、顺序和来源；图层状态可保存。 | 基础库/应用组合 | P0 | SS-SRS-001 V2.0 | 业务图层支持显示/隐藏、透明度、顺序和来源；图层状态可保存。 | UI-P02-001 | API-VIS-003 | TC-FUNC-051 | MS-03 | SignalVisualization | Signal Studio、Signal Generator、Model Evaluator、Inference Studio | 已批准
FR-VIS-011 | SS-VIS-011 | 支持线性/对数幅度、自动/手动量程和配色预设 | 支持线性/对数幅度、自动/手动量程和配色预设；切换不修改底层结果。 | 基础库/应用组合 | P1 | SS-SRS-001 V2.0 | 支持线性/对数幅度、自动/手动量程和配色预设；切换不修改底层结果。 | UI-P02-001 | API-VIS-003 | TC-FUNC-052 | MS-03 | SignalVisualization | Signal Studio、Signal Generator、Model Evaluator、Inference Studio | 已批准
FR-VIS-012 | SS-VIS-012 | 图谱截图可选择轴、图例、色标、游标、Selection 和参数摘要。 | 图谱截图可选择轴、图例、色标、游标、Selection 和参数摘要。 | 基础库/应用组合 | P0 | SS-SRS-001 V2.0 | 图谱截图可选择轴、图例、色标、游标、Selection 和参数摘要。 | UI-P02-001 | API-VIS-003 | TC-FUNC-053 | MS-03 | SignalVisualization | Signal Studio、Signal Generator、Model Evaluator、Inference Studio | 已批准
FR-VIS-013 | SS-VIS-013 | 瀑布图纵轴标签背景必须透明，不得遮挡时频内容 | 瀑布图纵轴标签背景必须透明，不得遮挡时频内容；通过文字描边、阴影或外置轴保证可读。 | 基础库/应用组合 | P0 | SS-SRS-001 V2.0 | 瀑布图纵轴标签背景必须透明，不得遮挡时频内容；通过文字描边、阴影或外置轴保证可读。 | UI-P02-001 | API-VIS-003 | TC-FUNC-054 | MS-03 | SignalVisualization | Signal Studio、Signal Generator、Model Evaluator、Inference Studio | 已批准
FR-VIS-014 | SS-VIS-014 | 时域和 PSD 可独立隐藏 | 时域和 PSD 可独立隐藏；隐藏后视图组件、绘图对象、观察器和视图专属准备/重绘停止；STFT 可独立保留。 | 基础库/应用组合 | P0 | SS-SRS-001 V2.0 | 时域和 PSD 可独立隐藏；隐藏后视图组件、绘图对象、观察器和视图专属准备/重绘停止；STFT 可独立保留。 | UI-P02-001 | API-VIS-003 | TC-FUNC-055 | MS-03 | SignalVisualization | Signal Studio、Signal Generator、Model Evaluator、Inference Studio | 已批准
FR-VIS-015 | SS-VIS-015 | 三图支持上下重排和分隔条调高 | 三图支持上下重排和分隔条调高；顺序与高度持久化；每个可见图保持可操作最小高度。 | 基础库/应用组合 | P0 | SS-SRS-001 V2.0 | 三图支持上下重排和分隔条调高；顺序与高度持久化；每个可见图保持可操作最小高度。 | UI-P02-001 | API-VIS-003 | TC-FUNC-056 | MS-03 | SignalVisualization | Signal Studio、Signal Generator、Model Evaluator、Inference Studio | 已批准
FR-VIS-016 | SS-VIS-016 | 瀑布色阶、参考电平和动态范围只改变显示映射，不创建文件读取或时间视口请求。 | 瀑布色阶、参考电平和动态范围只改变显示映射，不创建文件读取或时间视口请求。 | 基础库/应用组合 | P0 | SS-SRS-001 V2.0 | 瀑布色阶、参考电平和动态范围只改变显示映射，不创建文件读取或时间视口请求。 | UI-P02-001 | API-VIS-003 | TC-FUNC-057 | MS-03 | SignalVisualization | Signal Studio、Signal Generator、Model Evaluator、Inference Studio | 已批准
FR-VIS-017 | SS-VIS-017 | 频率内部使用安全整数 Hz | 频率内部使用安全整数 Hz；输入支持 Hz/kHz/MHz/GHz，`2.450000001 GHz` 必须精确得到 `2450000001 Hz`。 | 基础库/应用组合 | P0 | SS-SRS-001 V2.0 | 频率内部使用安全整数 Hz；输入支持 Hz/kHz/MHz/GHz，`2.450000001 GHz` 必须精确得到 `2450000001 Hz`。 | UI-P02-001 | API-VIS-003 | TC-FUNC-058 | MS-03 | SignalVisualization | Signal Studio、Signal Generator、Model Evaluator、Inference Studio | 已批准
FR-VIS-018 | SS-VIS-018 | PSD 和 STFT 右键正向拖动裁剪频率范围，反向拖动恢复数据有效全频范围 | PSD 和 STFT 右键正向拖动裁剪频率范围，反向拖动恢复数据有效全频范围；拖动显示起止值与带宽。 | 基础库/应用组合 | P0 | SS-SRS-001 V2.0 | PSD 和 STFT 右键正向拖动裁剪频率范围，反向拖动恢复数据有效全频范围；拖动显示起止值与带宽。 | UI-P02-001 | API-VIS-003 | TC-FUNC-059 | MS-03 | SignalVisualization | Signal Studio、Signal Generator、Model Evaluator、Inference Studio | 已批准
FR-NAV-001 | SS-NAV-001 | P02 始终提供时间视窗导航条 | P02 始终提供时间视窗导航条；轨道总范围严格等于 `LoadedDataRange`，不是物理文件理论范围。 | 基础库/应用组合 | P0 | SS-SRS-001 V2.0 | P02 始终提供时间视窗导航条；轨道总范围严格等于 `LoadedDataRange`，不是物理文件理论范围。 | UI-P02-001 | API-VIS-002 | TC-FUNC-060 | MS-03 | SignalVisualization | Signal Studio、Signal Generator、Model Evaluator、Inference Studio | 已批准
FR-NAV-002 | SS-NAV-002 | 当前视窗把手位置和宽度分别对应起点和跨度 | 当前视窗把手位置和宽度分别对应起点和跨度；最小视觉宽度下仍可精确输入。 | 基础库/应用组合 | P0 | SS-SRS-001 V2.0 | 当前视窗把手位置和宽度分别对应起点和跨度；最小视觉宽度下仍可精确输入。 | UI-P02-001 | API-VIS-002 | TC-FUNC-061 | MS-03 | SignalVisualization | Signal Studio、Signal Generator、Model Evaluator、Inference Studio | 已批准
FR-NAV-003 | SS-NAV-003 | 时间边界内部使用 64 位样本索引半开区间 `[startSample,endSam | 时间边界内部使用 64 位样本索引半开区间 `[startSample,endSample)`；显示秒值不改变真值。 | 基础库/应用组合 | P0 | SS-SRS-001 V2.0 | 时间边界内部使用 64 位样本索引半开区间 `[startSample,endSample)`；显示秒值不改变真值。 | UI-P02-001 | API-VIS-002 | TC-FUNC-062 | MS-03 | SignalVisualization | Signal Studio、Signal Generator、Model Evaluator、Inference Studio | 已批准
FR-NAV-004 | SS-NAV-004 | 时域、PSD 和 STFT 不得读取或显示视窗外样本。 | 时域、PSD 和 STFT 不得读取或显示视窗外样本。 | 基础库/应用组合 | P0 | SS-SRS-001 V2.0 | 时域、PSD 和 STFT 不得读取或显示视窗外样本。 | UI-P02-001 | API-VIS-002 | TC-FUNC-063 | MS-03 | SignalVisualization | Signal Studio、Signal Generator、Model Evaluator、Inference Studio | 已批准
FR-NAV-005 | SS-NAV-005 | 导航概览显示质量、覆盖率和索引进度，并同时使用文字/图标。 | 导航概览显示质量、覆盖率和索引进度，并同时使用文字/图标。 | 基础库/应用组合 | P0 | SS-SRS-001 V2.0 | 导航概览显示质量、覆盖率和索引进度，并同时使用文字/图标。 | UI-P02-001 | API-VIS-002 | TC-FUNC-064 | MS-03 | SignalVisualization | Signal Studio、Signal Generator、Model Evaluator、Inference Studio | 已批准
FR-NAV-006 | SS-NAV-006 | 支持把手平移、两端调整、滚轮、键盘、页步进、Home/End 和精确起点/跨度输入。 | 支持把手平移、两端调整、滚轮、键盘、页步进、Home/End 和精确起点/跨度输入。 | 基础库/应用组合 | P0 | SS-SRS-001 V2.0 | 支持把手平移、两端调整、滚轮、键盘、页步进、Home/End 和精确起点/跨度输入。 | UI-P02-001 | API-VIS-002 | TC-FUNC-065 | MS-03 | SignalVisualization | Signal Studio、Signal Generator、Model Evaluator、Inference Studio | 已批准
FR-NAV-007 | SS-NAV-007 | 浏览不创建或修改 Selection | 浏览不创建或修改 Selection；编辑 Selection 不自动移动视窗，除非执行“定位到选区”。 | 基础库/应用组合 | P0 | SS-SRS-001 V2.0 | 浏览不创建或修改 Selection；编辑 Selection 不自动移动视窗，除非执行“定位到选区”。 | UI-P02-001 | API-VIS-002 | TC-FUNC-066 | MS-03 | SignalVisualization | Signal Studio、Signal Generator、Model Evaluator、Inference Studio | 已批准
FR-NAV-008 | SS-NAV-008 | 导航条是纯导航控件，不显示 Selection、标记、分析通道或缓存覆盖框，不提供标 | 导航条是纯导航控件，不显示 Selection、标记、分析通道或缓存覆盖框，不提供标记创建操作。 | 基础库/应用组合 | P0 | SS-SRS-001 V2.0 | 导航条是纯导航控件，不显示 Selection、标记、分析通道或缓存覆盖框，不提供标记创建操作。 | UI-P02-001 | API-VIS-002 | TC-FUNC-067 | MS-03 | SignalVisualization | Signal Studio、Signal Generator、Model Evaluator、Inference Studio | 已批准
FR-NAV-009 | SS-NAV-009 | 空文件禁止进入分析 | 空文件禁止进入分析；非空范围始终满足 `loadedStart ≤ start < end ≤ loadedEnd`。 | 基础库/应用组合 | P0 | SS-SRS-001 V2.0 | 空文件禁止进入分析；非空范围始终满足 `loadedStart ≤ start < end ≤ loadedEnd`。 | UI-P02-001 | API-VIS-002 | TC-FUNC-068 | MS-03 | SignalVisualization | Signal Studio、Signal Generator、Model Evaluator、Inference Studio | 已批准
FR-NAV-010 | SS-NAV-010 | 部分读取状态同时显示读取边界、已读字节/时长和“未读尾部不可导航”的文字提示。 | 部分读取状态同时显示读取边界、已读字节/时长和“未读尾部不可导航”的文字提示。 | 基础库/应用组合 | P0 | SS-SRS-001 V2.0 | 部分读取状态同时显示读取边界、已读字节/时长和“未读尾部不可导航”的文字提示。 | UI-P02-001 | API-VIS-002 | TC-FUNC-069 | MS-03 | SignalVisualization | Signal Studio、Signal Generator、Model Evaluator、Inference Studio | 已批准
FR-NAV-011 | SS-NAV-011 | 每次影响视图内容的变化生成唯一不可变 `ViewRequestId`。 | 每次影响视图内容的变化生成唯一不可变 `ViewRequestId`。 | 基础库/应用组合 | P0 | SS-SRS-001 V2.0 | 每次影响视图内容的变化生成唯一不可变 `ViewRequestId`。 | UI-P02-001 | API-VIS-002 | TC-FUNC-070 | MS-03 | SignalVisualization | Signal Studio、Signal Generator、Model Evaluator、Inference Studio | 已批准
FR-NAV-012 | SS-NAV-012 | 快速连续导航时过期请求不得提交 | 快速连续导航时过期请求不得提交；局部未完成时显示占位或质量状态。 | 基础库/应用组合 | P0 | SS-SRS-001 V2.0 | 快速连续导航时过期请求不得提交；局部未完成时显示占位或质量状态。 | UI-P02-001 | API-VIS-002 | TC-FUNC-071 | MS-03 | SignalVisualization | Signal Studio、Signal Generator、Model Evaluator、Inference Studio | 已批准
FR-NAV-013 | SS-NAV-013 | 可预取前后视窗，但新交互或资源压力可立即取消预取。 | 可预取前后视窗，但新交互或资源压力可立即取消预取。 | 基础库/应用组合 | P1 | SS-SRS-001 V2.0 | 可预取前后视窗，但新交互或资源压力可立即取消预取。 | UI-P02-001 | API-VIS-002 | TC-FUNC-072 | MS-03 | SignalVisualization | Signal Studio、Signal Generator、Model Evaluator、Inference Studio | 已批准
FR-NAV-014 | SS-NAV-014 | 按数据源版本保存最近视窗 | 按数据源版本保存最近视窗；数据范围缩短或切换为部分读取时自动钳制并显示采用值。 | 基础库/应用组合 | P0 | SS-SRS-001 V2.0 | 按数据源版本保存最近视窗；数据范围缩短或切换为部分读取时自动钳制并显示采用值。 | UI-P02-001 | API-VIS-002 | TC-FUNC-073 | MS-03 | SignalVisualization | Signal Studio、Signal Generator、Model Evaluator、Inference Studio | 已批准
FR-NAV-015 | SS-NAV-015 | 导航条支持键盘焦点、可见焦点、非颜色状态和 100%–200% DPI 的稳定命中。 | 导航条支持键盘焦点、可见焦点、非颜色状态和 100%–200% DPI 的稳定命中。 | 基础库/应用组合 | P0 | SS-SRS-001 V2.0 | 导航条支持键盘焦点、可见焦点、非颜色状态和 100%–200% DPI 的稳定命中。 | UI-P02-001 | API-VIS-002 | TC-FUNC-074 | MS-03 | SignalVisualization | Signal Studio、Signal Generator、Model Evaluator、Inference Studio | 已批准
FR-SEL-001 | SS-SEL-001 | 在主图谱而非时间导航条中创建时间、频率和时频 Selection，并分配稳定 ID。 | 在主图谱而非时间导航条中创建时间、频率和时频 Selection，并分配稳定 ID。 | 基础库/应用组合 | P0 | SS-SRS-001 V2.0 | 在主图谱而非时间导航条中创建时间、频率和时频 Selection，并分配稳定 ID。 | UI-P02-001 | API-VIS-006 | TC-FUNC-075 | MS-03 | SignalVisualization | Signal Studio、Signal Generator、Model Evaluator、Inference Studio | 已批准
FR-SEL-002 | SS-SEL-002 | 鼠标和精确输入均可创建/编辑 | 鼠标和精确输入均可创建/编辑；边界限制在 `LoadedDataRange` 和有效频率范围内。 | 基础库/应用组合 | P0 | SS-SRS-001 V2.0 | 鼠标和精确输入均可创建/编辑；边界限制在 `LoadedDataRange` 和有效频率范围内。 | UI-P02-001 | API-VIS-006 | TC-FUNC-076 | MS-03 | SignalVisualization | Signal Studio、Signal Generator、Model Evaluator、Inference Studio | 已批准
FR-SEL-003 | SS-SEL-003 | 支持多选区、可见、锁定、重命名、复制和依赖安全删除。 | 支持多选区、可见、锁定、重命名、复制和依赖安全删除。 | 基础库/应用组合 | P0 | SS-SRS-001 V2.0 | 支持多选区、可见、锁定、重命名、复制和依赖安全删除。 | UI-P02-001 | API-VIS-006 | TC-FUNC-077 | MS-03 | SignalVisualization | Signal Studio、Signal Generator、Model Evaluator、Inference Studio | 已批准
FR-SEL-004 | SS-SEL-004 | 游标提供时间、样本索引、频率、幅度/功率和双游标差值 | 游标提供时间、样本索引、频率、幅度/功率和双游标差值；误差不超过 1 样本或 0.5 bin。 | 基础库/应用组合 | P0 | SS-SRS-001 V2.0 | 游标提供时间、样本索引、频率、幅度/功率和双游标差值；误差不超过 1 样本或 0.5 bin。 | UI-P02-001 | API-VIS-006 | TC-FUNC-078 | MS-03 | SignalVisualization | Signal Studio、Signal Generator、Model Evaluator、Inference Studio | 已批准
FR-SEL-005 | SS-SEL-005 | 测量记录数据源版本、范围、视图参数、算法、单位和时间戳，可定位来源。 | 测量记录数据源版本、范围、视图参数、算法、单位和时间戳，可定位来源。 | 基础库/应用组合 | P0 | SS-SRS-001 V2.0 | 测量记录数据源版本、范围、视图参数、算法、单位和时间戳，可定位来源。 | UI-P02-001 | API-VIS-006 | TC-FUNC-079 | MS-03 | SignalVisualization | Signal Studio、Signal Generator、Model Evaluator、Inference Studio | 已批准
FR-SEL-006 | SS-SEL-006 | 从 Selection 创建通道前显示频移、带宽、输出率、输出类型和预计数据量。 | 从 Selection 创建通道前显示频移、带宽、输出率、输出类型和预计数据量。 | 基础库/应用组合 | P0 | SS-SRS-001 V2.0 | 从 Selection 创建通道前显示频移、带宽、输出率、输出类型和预计数据量。 | UI-P02-001 | API-VIS-006 | TC-FUNC-080 | MS-03 | SignalVisualization | Signal Studio、Signal Generator、Model Evaluator、Inference Studio | 已批准
FR-SEL-007 | SS-SEL-007 | 支持批量测量和通道模板 | 支持批量测量和通道模板；单项失败不丢失其他结果。 | 基础库/应用组合 | P1 | SS-SRS-001 V2.0 | 支持批量测量和通道模板；单项失败不丢失其他结果。 | UI-P02-001 | API-VIS-006 | TC-FUNC-081 | MS-03 | SignalVisualization | Signal Studio、Signal Generator、Model Evaluator、Inference Studio | 已批准
FR-SEL-008 | SS-SEL-008 | 上游数据或参数变化时依赖结果标记过期，不静默覆盖。 | 上游数据或参数变化时依赖结果标记过期，不静默覆盖。 | 基础库/应用组合 | P0 | SS-SRS-001 V2.0 | 上游数据或参数变化时依赖结果标记过期，不静默覆盖。 | UI-P02-001 | API-VIS-006 | TC-FUNC-082 | MS-03 | SignalVisualization | Signal Studio、Signal Generator、Model Evaluator、Inference Studio | 已批准
FR-DSP-001 | SS-DSP-001 | 每个通道保存输入 Selection、`DataSourceVersionId`、输 | 每个通道保存输入 Selection、`DataSourceVersionId`、输出描述符和独立处理链快照。 | 基础库/应用组合 | P0 | SS-SRS-001 V2.0 | 每个通道保存输入 Selection、`DataSourceVersionId`、输出描述符和独立处理链快照。 | UI-P03-001 | API-DSP-002 | TC-FUNC-083 | MS-02 | SignalDSP | Signal Studio、Signal Generator、Dataset Builder、Model Trainer、Inference Studio | 已批准
FR-DSP-002 | SS-DSP-002 | 节点声明支持的实/复类型、采样率关系、单位和输入输出契约。 | 节点声明支持的实/复类型、采样率关系、单位和输入输出契约。 | 基础库/应用组合 | P0 | SS-SRS-001 V2.0 | 节点声明支持的实/复类型、采样率关系、单位和输入输出契约。 | UI-P03-001 | API-DSP-002 | TC-FUNC-084 | MS-02 | SignalDSP | Signal Studio、Signal Generator、Dataset Builder、Model Trainer、Inference Studio | 已批准
FR-DSP-003 | SS-DSP-003 | 提供去直流、增益/标定和复信号 IQ 校正 | 提供去直流、增益/标定和复信号 IQ 校正；实信号禁用 IQ 校正并说明原因。 | 基础库/应用组合 | P0 | SS-SRS-001 V2.0 | 提供去直流、增益/标定和复信号 IQ 校正；实信号禁用 IQ 校正并说明原因。 | UI-P03-001 | API-DSP-002 | TC-FUNC-085 | MS-02 | SignalDSP | Signal Studio、Signal Generator、Dataset Builder、Model Trainer、Inference Studio | 已批准
FR-DSP-004 | SS-DSP-004 | 支持复数频移 | 支持复数频移；实信号转复基带必须显式使用解析信号或正交混频。 | 基础库/应用组合 | P0 | SS-SRS-001 V2.0 | 支持复数频移；实信号转复基带必须显式使用解析信号或正交混频。 | UI-P03-001 | API-DSP-002 | TC-FUNC-086 | MS-02 | SignalDSP | Signal Studio、Signal Generator、Dataset Builder、Model Trainer、Inference Studio | 已批准
FR-DSP-005 | SS-DSP-005 | 支持 FIR/IIR 低通、高通、带通、带阻和自定义系数。 | 支持 FIR/IIR 低通、高通、带通、带阻和自定义系数。 | 基础库/应用组合 | P0 | SS-SRS-001 V2.0 | 支持 FIR/IIR 低通、高通、带通、带阻和自定义系数。 | UI-P03-001 | API-DSP-002 | TC-FUNC-087 | MS-02 | SignalDSP | Signal Studio、Signal Generator、Dataset Builder、Model Trainer、Inference Studio | 已批准
FR-DSP-006 | SS-DSP-006 | 支持整数抽取/插值和有理重采样，并校验抗混叠。 | 支持整数抽取/插值和有理重采样，并校验抗混叠。 | 基础库/应用组合 | P0 | SS-SRS-001 V2.0 | 支持整数抽取/插值和有理重采样，并校验抗混叠。 | UI-P03-001 | API-DSP-002 | TC-FUNC-088 | MS-02 | SignalDSP | Signal Studio、Signal Generator、Dataset Builder、Model Trainer、Inference Studio | 已批准
FR-DSP-007 | SS-DSP-007 | 节点支持启用/旁路、重排、复制、删除和参数预设。 | 节点支持启用/旁路、重排、复制、删除和参数预设。 | 基础库/应用组合 | P0 | SS-SRS-001 V2.0 | 节点支持启用/旁路、重排、复制、删除和参数预设。 | UI-P03-001 | API-DSP-002 | TC-FUNC-089 | MS-02 | SignalDSP | Signal Studio、Signal Generator、Dataset Builder、Model Trainer、Inference Studio | 已批准
FR-DSP-008 | SS-DSP-008 | 分块处理保持滤波状态、重叠区和边界策略，避免块边界伪影。 | 分块处理保持滤波状态、重叠区和边界策略，避免块边界伪影。 | 基础库/应用组合 | P0 | SS-SRS-001 V2.0 | 分块处理保持滤波状态、重叠区和边界策略，避免块边界伪影。 | UI-P03-001 | API-DSP-002 | TC-FUNC-090 | MS-02 | SignalDSP | Signal Studio、Signal Generator、Dataset Builder、Model Trainer、Inference Studio | 已批准
FR-DSP-009 | SS-DSP-009 | 节点任务可取消 | 节点任务可取消；参数变化只失效下游缓存。 | 基础库/应用组合 | P0 | SS-SRS-001 V2.0 | 节点任务可取消；参数变化只失效下游缓存。 | UI-P03-001 | API-DSP-002 | TC-FUNC-091 | MS-02 | SignalDSP | Signal Studio、Signal Generator、Dataset Builder、Model Trainer、Inference Studio | 已批准
FR-DSP-010 | SS-DSP-010 | 提供节点级预览、频响/时延和处理前后对比。 | 提供节点级预览、频响/时延和处理前后对比。 | 基础库/应用组合 | P1 | SS-SRS-001 V2.0 | 提供节点级预览、频响/时延和处理前后对比。 | UI-P03-001 | API-DSP-002 | TC-FUNC-092 | MS-02 | SignalDSP | Signal Studio、Signal Generator、Dataset Builder、Model Trainer、Inference Studio | 已批准
FR-DSP-011 | SS-DSP-011 | 导出处理结果时包含源指纹、范围、节点序列、参数和版本。 | 导出处理结果时包含源指纹、范围、节点序列、参数和版本。 | 基础库/应用组合 | P0 | SS-SRS-001 V2.0 | 导出处理结果时包含源指纹、范围、节点序列、参数和版本。 | UI-P03-001 | API-DSP-002 | TC-FUNC-093 | MS-02 | SignalDSP | Signal Studio、Signal Generator、Dataset Builder、Model Trainer、Inference Studio | 已批准
FR-DSP-012 | SS-DSP-012 | 处理链模板可导入导出并进行依赖兼容检查。 | 处理链模板可导入导出并进行依赖兼容检查。 | 基础库/应用组合 | P1 | SS-SRS-001 V2.0 | 处理链模板可导入导出并进行依赖兼容检查。 | UI-P03-001 | API-DSP-002 | TC-FUNC-094 | MS-02 | SignalDSP | Signal Studio、Signal Generator、Dataset Builder、Model Trainer、Inference Studio | 已批准
FR-INS-001 | SS-INS-001 | 每个 AnalysisChannel 可打开独立 Inspector，状态互不覆盖并 | 每个 AnalysisChannel 可打开独立 Inspector，状态互不覆盖并可恢复。 | 基础库/应用组合 | P0 | SS-SRS-001 V2.0 | 每个 AnalysisChannel 可打开独立 Inspector，状态互不覆盖并可恢复。 | UI-P03-001 | API-WB-002 | TC-FUNC-095 | MS-04 | SignalWorkbench | 全部桌面工具 | 已批准
FR-INS-002 | SS-INS-002 | 至少提供时域、频谱、STFT、星座和眼图容器 | 至少提供时域、频谱、STFT、星座和眼图容器；不适用视图说明输入条件。 | 基础库/应用组合 | P0 | SS-SRS-001 V2.0 | 至少提供时域、频谱、STFT、星座和眼图容器；不适用视图说明输入条件。 | UI-P03-001 | API-WB-002 | TC-FUNC-096 | MS-04 | SignalWorkbench | 全部桌面工具 | 已批准
FR-INS-003 | SS-INS-003 | 星座支持抽样上限、密度、参考网格和校正前后对比。 | 星座支持抽样上限、密度、参考网格和校正前后对比。 | 基础库/应用组合 | P0 | SS-SRS-001 V2.0 | 星座支持抽样上限、密度、参考网格和校正前后对比。 | UI-P03-001 | API-WB-002 | TC-FUNC-097 | MS-04 | SignalWorkbench | 全部桌面工具 | 已批准
FR-INS-004 | SS-INS-004 | 眼图声明符号率/同步来源，不使用无依据默认值。 | 眼图声明符号率/同步来源，不使用无依据默认值。 | 基础库/应用组合 | P1 | SS-SRS-001 V2.0 | 眼图声明符号率/同步来源，不使用无依据默认值。 | UI-P03-001 | API-WB-002 | TC-FUNC-098 | MS-04 | SignalWorkbench | 全部桌面工具 | 已批准
FR-INS-005 | SS-INS-005 | 幅度、相位、瞬时频率直方图和轨迹说明范围、单位和预处理。 | 幅度、相位、瞬时频率直方图和轨迹说明范围、单位和预处理。 | 基础库/应用组合 | P1 | SS-SRS-001 V2.0 | 幅度、相位、瞬时频率直方图和轨迹说明范围、单位和预处理。 | UI-P03-001 | API-WB-002 | TC-FUNC-099 | MS-04 | SignalWorkbench | 全部桌面工具 | 已批准
FR-INS-006 | SS-INS-006 | 所有结果绑定通道版本 | 所有结果绑定通道版本；上游改变后显示过期并可重算。 | 基础库/应用组合 | P0 | SS-SRS-001 V2.0 | 所有结果绑定通道版本；上游改变后显示过期并可重算。 | UI-P03-001 | API-WB-002 | TC-FUNC-100 | MS-04 | SignalWorkbench | 全部桌面工具 | 已批准
FR-INS-007 | SS-INS-007 | Inspector 布局可保存模板，缺失插件时显式降级。 | Inspector 布局可保存模板，缺失插件时显式降级。 | 基础库/应用组合 | P1 | SS-SRS-001 V2.0 | Inspector 布局可保存模板，缺失插件时显式降级。 | UI-P03-001 | API-WB-002 | TC-FUNC-101 | MS-04 | SignalWorkbench | 全部桌面工具 | 已批准
FR-ALG-001 | SS-ALG-001 | 提供带宽、峰值频率、功率、SNR/CNR、频偏和符号率估计接口，并包含质量指标。 | 提供带宽、峰值频率、功率、SNR/CNR、频偏和符号率估计接口，并包含质量指标。 | 基础库/应用组合 | P0 | SS-SRS-001 V2.0 | 提供带宽、峰值频率、功率、SNR/CNR、频偏和符号率估计接口，并包含质量指标。 | UI-P03-001 | API-MODEL-002 | TC-FUNC-102 | MS-06 | SignalModelRuntime | Signal Studio、Model Trainer、Model Evaluator、Inference Studio | 已批准
FR-ALG-002 | SS-ALG-002 | 算法声明信号类型、最小长度、采样率和前置处理 | 算法声明信号类型、最小长度、采样率和前置处理；不满足时返回“不适用/数据不足”。 | 基础库/应用组合 | P0 | SS-SRS-001 V2.0 | 算法声明信号类型、最小长度、采样率和前置处理；不满足时返回“不适用/数据不足”。 | UI-P03-001 | API-MODEL-002 | TC-FUNC-103 | MS-06 | SignalModelRuntime | Signal Studio、Model Trainer、Model Evaluator、Inference Studio | 已批准
FR-ALG-003 | SS-ALG-003 | 自相关、循环谱和高阶统计作为可取消扩展模块。 | 自相关、循环谱和高阶统计作为可取消扩展模块。 | 基础库/应用组合 | P1 | SS-SRS-001 V2.0 | 自相关、循环谱和高阶统计作为可取消扩展模块。 | UI-P03-001 | API-MODEL-002 | TC-FUNC-104 | MS-06 | SignalModelRuntime | Signal Studio、Model Trainer、Model Evaluator、Inference Studio | 已批准
FR-ALG-004 | SS-ALG-004 | 调制识别支持传统算法及 ONNX/Python 适配器。 | 调制识别支持传统算法及 ONNX/Python 适配器。 | 基础库/应用组合 | P1 | SS-SRS-001 V2.0 | 调制识别支持传统算法及 ONNX/Python 适配器。 | UI-P03-001 | API-MODEL-002 | TC-FUNC-105 | MS-06 | SignalModelRuntime | Signal Studio、Model Trainer、Model Evaluator、Inference Studio | 已批准
FR-ALG-005 | SS-ALG-005 | 模型包声明输入表示、实/复类型、采样率、窗口、归一化、标签集和版本。 | 模型包声明输入表示、实/复类型、采样率、窗口、归一化、标签集和版本。 | 基础库/应用组合 | P1 | SS-SRS-001 V2.0 | 模型包声明输入表示、实/复类型、采样率、窗口、归一化、标签集和版本。 | UI-P03-001 | API-MODEL-002 | TC-FUNC-106 | MS-06 | SignalModelRuntime | Signal Studio、Model Trainer、Model Evaluator、Inference Studio | 已批准
FR-ALG-006 | SS-ALG-006 | 识别结果包含 Top-K、置信度、未知阈值、窗口结果和聚合策略。 | 识别结果包含 Top-K、置信度、未知阈值、窗口结果和聚合策略。 | 基础库/应用组合 | P1 | SS-SRS-001 V2.0 | 识别结果包含 Top-K、置信度、未知阈值、窗口结果和聚合策略。 | UI-P03-001 | API-MODEL-002 | TC-FUNC-107 | MS-06 | SignalModelRuntime | Signal Studio、Model Trainer、Model Evaluator、Inference Studio | 已批准
FR-ALG-007 | SS-ALG-007 | CPU 必选，GPU 可选并可回退 | CPU 必选，GPU 可选并可回退；结果记录实际执行提供程序。 | 基础库/应用组合 | P1 | SS-SRS-001 V2.0 | CPU 必选，GPU 可选并可回退；结果记录实际执行提供程序。 | UI-P03-001 | API-MODEL-002 | TC-FUNC-108 | MS-06 | SignalModelRuntime | Signal Studio、Model Trainer、Model Evaluator、Inference Studio | 已批准
FR-ALG-008 | SS-ALG-008 | Python 或不可信模型宜进程外运行 | Python 或不可信模型宜进程外运行；崩溃不得终止主程序。 | 基础库/应用组合 | P1 | SS-SRS-001 V2.0 | Python 或不可信模型宜进程外运行；崩溃不得终止主程序。 | UI-P03-001 | API-MODEL-002 | TC-FUNC-109 | MS-06 | SignalModelRuntime | Signal Studio、Model Trainer、Model Evaluator、Inference Studio | 已批准
FR-ALG-009 | SS-ALG-009 | 解调器统一输出符号、比特、音频或协议事件并声明适用条件。 | 解调器统一输出符号、比特、音频或协议事件并声明适用条件。 | 基础库/应用组合 | P1 | SS-SRS-001 V2.0 | 解调器统一输出符号、比特、音频或协议事件并声明适用条件。 | UI-P03-001 | API-MODEL-002 | TC-FUNC-110 | MS-06 | SignalModelRuntime | Signal Studio、Model Trainer、Model Evaluator、Inference Studio | 已批准
FR-TSK-001 | SS-TSK-001 | 预计超过 50 ms 的 IO、DSP、索引、导出和推理均作为任务执行。 | 预计超过 50 ms 的 IO、DSP、索引、导出和推理均作为任务执行。 | 基础库/应用组合 | P0 | SS-SRS-001 V2.0 | 预计超过 50 ms 的 IO、DSP、索引、导出和推理均作为任务执行。 | UI-P04-001 | API-TASK-002 | TC-FUNC-111 | MS-01 | SignalTaskRuntime | 全部应用、自动化测试运行器 | 已批准
FR-TSK-002 | SS-TSK-002 | 状态至少包括排队、运行、暂停、取消中、已取消、完成、失败、依赖失败和过期。 | 状态至少包括排队、运行、暂停、取消中、已取消、完成、失败、依赖失败和过期。 | 基础库/应用组合 | P0 | SS-SRS-001 V2.0 | 状态至少包括排队、运行、暂停、取消中、已取消、完成、失败、依赖失败和过期。 | UI-P04-001 | API-TASK-002 | TC-FUNC-112 | MS-01 | SignalTaskRuntime | 全部应用、自动化测试运行器 | 已批准
FR-TSK-003 | SS-TSK-003 | 优先级分交互、前台分析、后台预计算 | 优先级分交互、前台分析、后台预计算；交互优先。 | 基础库/应用组合 | P0 | SS-SRS-001 V2.0 | 优先级分交互、前台分析、后台预计算；交互优先。 | UI-P04-001 | API-TASK-002 | TC-FUNC-113 | MS-01 | SignalTaskRuntime | 全部应用、自动化测试运行器 | 已批准
FR-TSK-004 | SS-TSK-004 | 新视图请求使旧请求过期 | 新视图请求使旧请求过期；旧结果不得提交。 | 基础库/应用组合 | P0 | SS-SRS-001 V2.0 | 新视图请求使旧请求过期；旧结果不得提交。 | UI-P04-001 | API-TASK-002 | TC-FUNC-114 | MS-01 | SignalTaskRuntime | 全部应用、自动化测试运行器 | 已批准
FR-TSK-005 | SS-TSK-005 | 取消 P95 在 200 ms 内确认，2 s 内停止可中断计算。 | 取消 P95 在 200 ms 内确认，2 s 内停止可中断计算。 | 基础库/应用组合 | P0 | SS-SRS-001 V2.0 | 取消 P95 在 200 ms 内确认，2 s 内停止可中断计算。 | UI-P04-001 | API-TASK-002 | TC-FUNC-115 | MS-01 | SignalTaskRuntime | 全部应用、自动化测试运行器 | 已批准
FR-TSK-006 | SS-TSK-006 | 失败包含错误码、用户说明、技术详情、建议、重试和日志入口。 | 失败包含错误码、用户说明、技术详情、建议、重试和日志入口。 | 基础库/应用组合 | P0 | SS-SRS-001 V2.0 | 失败包含错误码、用户说明、技术详情、建议、重试和日志入口。 | UI-P04-001 | API-TASK-002 | TC-FUNC-116 | MS-01 | SignalTaskRuntime | 全部应用、自动化测试运行器 | 已批准
FR-TSK-007 | SS-TSK-007 | CPU、IO、GPU 和运行时线程纳入统一资源预算。 | CPU、IO、GPU 和运行时线程纳入统一资源预算。 | 基础库/应用组合 | P1 | SS-SRS-001 V2.0 | CPU、IO、GPU 和运行时线程纳入统一资源预算。 | UI-P04-001 | API-TASK-002 | TC-FUNC-117 | MS-01 | SignalTaskRuntime | 全部应用、自动化测试运行器 | 已批准
FR-TSK-008 | SS-TSK-008 | 支持 DAG 依赖和取消/失败传播。 | 支持 DAG 依赖和取消/失败传播。 | 基础库/应用组合 | P1 | SS-SRS-001 V2.0 | 支持 DAG 依赖和取消/失败传播。 | UI-P04-001 | API-TASK-002 | TC-FUNC-118 | MS-01 | SignalTaskRuntime | 全部应用、自动化测试运行器 | 已批准
FR-TSK-009 | SS-TSK-009 | 同一用户动作和重试尝试具备幂等键 | 同一用户动作和重试尝试具备幂等键；不得产生重复运行任务或重复结果。 | 基础库/应用组合 | P0 | SS-SRS-001 V2.0 | 同一用户动作和重试尝试具备幂等键；不得产生重复运行任务或重复结果。 | UI-P04-001 | API-TASK-002 | TC-FUNC-119 | MS-01 | SignalTaskRuntime | 全部应用、自动化测试运行器 | 已批准
FR-TSK-010 | SS-TSK-010 | 任务必须保存 `ProjectId`、`DataSourceVersionId` 和 | 任务必须保存 `ProjectId`、`DataSourceVersionId` 和来源对象；切换页面/数据源后仍可准确过滤和定位。 | 基础库/应用组合 | P0 | SS-SRS-001 V2.0 | 任务必须保存 `ProjectId`、`DataSourceVersionId` 和来源对象；切换页面/数据源后仍可准确过滤和定位。 | UI-P04-001 | API-TASK-002 | TC-FUNC-120 | MS-01 | SignalTaskRuntime | 全部应用、自动化测试运行器 | 已批准
FR-EXP-001 | SS-EXP-001 | 统一管理测量、估计、识别、解调和导出结果，按项目、数据源、Selection、Cha | 统一管理测量、估计、识别、解调和导出结果，按项目、数据源、Selection、Channel 过滤。 | 基础库/应用组合 | P0 | SS-SRS-001 V2.0 | 统一管理测量、估计、识别、解调和导出结果，按项目、数据源、Selection、Channel 过滤。 | UI-P05-001 | API-CORE-007 | TC-FUNC-121 | MS-04 | SignalCore | 全部应用、Headless CLI | 已批准
FR-EXP-002 | SS-EXP-002 | CSV/JSON 包含单位、schema 和 provenance。 | CSV/JSON 包含单位、schema 和 provenance。 | 基础库/应用组合 | P0 | SS-SRS-001 V2.0 | CSV/JSON 包含单位、schema 和 provenance。 | UI-P05-001 | API-CORE-007 | TC-FUNC-122 | MS-04 | SignalCore | 全部应用、Headless CLI | 已批准
FR-EXP-003 | SS-EXP-003 | 图谱支持 PNG | 图谱支持 PNG；SVG/PDF 为 P1；轴、单位、图例和色标可选。 | 基础库/应用组合 | P0 | SS-SRS-001 V2.0 | 图谱支持 PNG；SVG/PDF 为 P1；轴、单位、图例和色标可选。 | UI-P05-001 | API-CORE-007 | TC-FUNC-123 | MS-04 | SignalCore | 全部应用、Headless CLI | 已批准
FR-EXP-004 | SS-EXP-004 | 采样数据支持 RAW+JSON，重新导入后描述符和样本等价。 | 采样数据支持 RAW+JSON，重新导入后描述符和样本等价。 | 基础库/应用组合 | P0 | SS-SRS-001 V2.0 | 采样数据支持 RAW+JSON，重新导入后描述符和样本等价。 | UI-P05-001 | API-CORE-007 | TC-FUNC-124 | MS-04 | SignalCore | 全部应用、Headless CLI | 已批准
FR-EXP-005 | SS-EXP-005 | 实音频支持 WAV，明确位深、采样率和削顶/归一化策略。 | 实音频支持 WAV，明确位深、采样率和削顶/归一化策略。 | 基础库/应用组合 | P1 | SS-SRS-001 V2.0 | 实音频支持 WAV，明确位深、采样率和削顶/归一化策略。 | UI-P05-001 | API-CORE-007 | TC-FUNC-125 | MS-04 | SignalCore | 全部应用、Headless CLI | 已批准
FR-EXP-006 | SS-EXP-006 | 符号、比特、协议结果由插件声明格式。 | 符号、比特、协议结果由插件声明格式。 | 基础库/应用组合 | P1 | SS-SRS-001 V2.0 | 符号、比特、协议结果由插件声明格式。 | UI-P05-001 | API-CORE-007 | TC-FUNC-126 | MS-04 | SignalCore | 全部应用、Headless CLI | 已批准
FR-EXP-007 | SS-EXP-007 | 不静默覆盖 | 不静默覆盖；取消/失败不留下被标记成功的半成品。 | 基础库/应用组合 | P0 | SS-SRS-001 V2.0 | 不静默覆盖；取消/失败不留下被标记成功的半成品。 | UI-P05-001 | API-CORE-007 | TC-FUNC-127 | MS-04 | SignalCore | 全部应用、Headless CLI | 已批准
FR-EXP-008 | SS-EXP-008 | 支持模板和批量导出并生成逐项清单。 | 支持模板和批量导出并生成逐项清单。 | 基础库/应用组合 | P1 | SS-SRS-001 V2.0 | 支持模板和批量导出并生成逐项清单。 | UI-P05-001 | API-CORE-007 | TC-FUNC-128 | MS-04 | SignalCore | 全部应用、Headless CLI | 已批准
FR-EXP-009 | SS-EXP-009 | 结果“当前”只相对于其原 `DataSourceVersionId` 和参数版本 | 结果“当前”只相对于其原 `DataSourceVersionId` 和参数版本；切换当前数据源不得改变历史结果的来源或误归类。 | 基础库/应用组合 | P0 | SS-SRS-001 V2.0 | 结果“当前”只相对于其原 `DataSourceVersionId` 和参数版本；切换当前数据源不得改变历史结果的来源或误归类。 | UI-P05-001 | API-CORE-007 | TC-FUNC-129 | MS-04 | SignalCore | 全部应用、Headless CLI | 已批准
FR-LOG-001 | SS-LOG-001 | 用户/诊断日志至少支持 DEBUG、INFO、WARN、ERROR 过滤。 | 用户/诊断日志至少支持 DEBUG、INFO、WARN、ERROR 过滤。 | 基础库/应用组合 | P0 | SS-SRS-001 V2.0 | 用户/诊断日志至少支持 DEBUG、INFO、WARN、ERROR 过滤。 | UI-P07-001 | API-CORE-005 | TC-FUNC-130 | MS-07 | SignalCore | 全部应用、Headless CLI | 已批准
FR-LOG-002 | SS-LOG-002 | 结构化字段包含时间、线程、模块、任务 ID、对象 ID、数据源版本和错误码。 | 结构化字段包含时间、线程、模块、任务 ID、对象 ID、数据源版本和错误码。 | 基础库/应用组合 | P0 | SS-SRS-001 V2.0 | 结构化字段包含时间、线程、模块、任务 ID、对象 ID、数据源版本和错误码。 | UI-P07-001 | API-CORE-005 | TC-FUNC-131 | MS-07 | SignalCore | 全部应用、Headless CLI | 已批准
FR-LOG-003 | SS-LOG-003 | 默认不记录原始样本、完整敏感路径或密钥 | 默认不记录原始样本、完整敏感路径或密钥；路径可脱敏。 | 基础库/应用组合 | P0 | SS-SRS-001 V2.0 | 默认不记录原始样本、完整敏感路径或密钥；路径可脱敏。 | UI-P07-001 | API-CORE-005 | TC-FUNC-132 | MS-07 | SignalCore | 全部应用、Headless CLI | 已批准
FR-LOG-004 | SS-LOG-004 | 日志滚动并受大小/保留数量限制。 | 日志滚动并受大小/保留数量限制。 | 基础库/应用组合 | P0 | SS-SRS-001 V2.0 | 日志滚动并受大小/保留数量限制。 | UI-P07-001 | API-CORE-005 | TC-FUNC-133 | MS-07 | SignalCore | 全部应用、Headless CLI | 已批准
FR-LOG-005 | SS-LOG-005 | 诊断包可预览和脱敏，不包含源数据。 | 诊断包可预览和脱敏，不包含源数据。 | 基础库/应用组合 | P1 | SS-SRS-001 V2.0 | 诊断包可预览和脱敏，不包含源数据。 | UI-P07-001 | API-CORE-005 | TC-FUNC-134 | MS-07 | SignalCore | 全部应用、Headless CLI | 已批准
FR-LOG-006 | SS-LOG-006 | 记录耗时、命中、处理量和 `ViewRequestId`，可重建性能阶段。 | 记录耗时、命中、处理量和 `ViewRequestId`，可重建性能阶段。 | 基础库/应用组合 | P1 | SS-SRS-001 V2.0 | 记录耗时、命中、处理量和 `ViewRequestId`，可重建性能阶段。 | UI-P07-001 | API-CORE-005 | TC-FUNC-135 | MS-07 | SignalCore | 全部应用、Headless CLI | 已批准
FR-PLG-001 | SS-PLG-001 | 插件类型包括文件、DSP、算法、解调、视图和导出。 | 插件类型包括文件、DSP、算法、解调、视图和导出。 | 基础库/应用组合 | P1 | SS-SRS-001 V2.0 | 插件类型包括文件、DSP、算法、解调、视图和导出。 | UI-P06-001 | API-PLG-002 | TC-FUNC-136 | MS-06 | SignalPluginSDK | 全部宿主、Headless CLI、自动化测试运行器 | 已批准
FR-PLG-002 | SS-PLG-002 | manifest 包含身份、接口、架构、依赖、能力、输入输出、许可和哈希。 | manifest 包含身份、接口、架构、依赖、能力、输入输出、许可和哈希。 | 基础库/应用组合 | P1 | SS-SRS-001 V2.0 | manifest 包含身份、接口、架构、依赖、能力、输入输出、许可和哈希。 | UI-P06-001 | API-PLG-002 | TC-FUNC-137 | MS-06 | SignalPluginSDK | 全部宿主、Headless CLI、自动化测试运行器 | 已批准
FR-PLG-003 | SS-PLG-003 | 插件通过稳定服务接口访问数据、任务和结果，不访问主窗口私有对象。 | 插件通过稳定服务接口访问数据、任务和结果，不访问主窗口私有对象。 | 基础库/应用组合 | P1 | SS-SRS-001 V2.0 | 插件通过稳定服务接口访问数据、任务和结果，不访问主窗口私有对象。 | UI-P06-001 | API-PLG-002 | TC-FUNC-138 | MS-06 | SignalPluginSDK | 全部宿主、Headless CLI、自动化测试运行器 | 已批准
FR-PLG-004 | SS-PLG-004 | R1 同版本 C++ 接口 | R1 同版本 C++ 接口；不兼容版本拒绝加载。 | 基础库/应用组合 | P1 | SS-SRS-001 V2.0 | R1 同版本 C++ 接口；不兼容版本拒绝加载。 | UI-P06-001 | API-PLG-002 | TC-FUNC-139 | MS-06 | SignalPluginSDK | 全部宿主、Headless CLI、自动化测试运行器 | 已批准
FR-PLG-005 | SS-PLG-005 | 支持启用、禁用、隔离和安全模式。 | 支持启用、禁用、隔离和安全模式。 | 基础库/应用组合 | P1 | SS-SRS-001 V2.0 | 支持启用、禁用、隔离和安全模式。 | UI-P06-001 | API-PLG-002 | TC-FUNC-140 | MS-06 | SignalPluginSDK | 全部宿主、Headless CLI、自动化测试运行器 | 已批准
FR-PLG-006 | SS-PLG-006 | 签名、来源、信任和外联权限可见。 | 签名、来源、信任和外联权限可见。 | 基础库/应用组合 | P1 | SS-SRS-001 V2.0 | 签名、来源、信任和外联权限可见。 | UI-P06-001 | API-PLG-002 | TC-FUNC-141 | MS-06 | SignalPluginSDK | 全部宿主、Headless CLI、自动化测试运行器 | 已批准
FR-PLG-007 | SS-PLG-007 | SDK 提供示例、契约测试和兼容检查。 | SDK 提供示例、契约测试和兼容检查。 | 基础库/应用组合 | P2 | SS-SRS-001 V2.0 | SDK 提供示例、契约测试和兼容检查。 | UI-P06-001 | API-PLG-002 | TC-FUNC-142 | MS-06 | SignalPluginSDK | 全部宿主、Headless CLI、自动化测试运行器 | 已批准
FR-SYS-001 | SS-SYS-001 | 设置覆盖缓存、线程、GPU、导入、单位、配色、密度、自动保存和日志 | 设置覆盖缓存、线程、GPU、导入、单位、配色、密度、自动保存和日志；标明生效时机。 | 基础库/应用组合 | P0 | SS-SRS-001 V2.0 | 设置覆盖缓存、线程、GPU、导入、单位、配色、密度、自动保存和日志；标明生效时机。 | UI-P07-001 | API-WB-004 | TC-FUNC-143 | MS-07 | SignalWorkbench | 全部桌面工具 | 已批准
FR-SYS-002 | SS-SYS-002 | 窗口和停靠布局持久化 | 窗口和停靠布局持久化；多屏变化后仍可见并可一键重置。 | 基础库/应用组合 | P0 | SS-SRS-001 V2.0 | 窗口和停靠布局持久化；多屏变化后仍可见并可一键重置。 | UI-P07-001 | API-WB-004 | TC-FUNC-144 | MS-07 | SignalWorkbench | 全部桌面工具 | 已批准
FR-SYS-003 | SS-SYS-003 | 支持 100%–200% DPI | 支持 100%–200% DPI；1920×1080 与 4K 200% 无关键截断。 | 基础库/应用组合 | P0 | SS-SRS-001 V2.0 | 支持 100%–200% DPI；1920×1080 与 4K 200% 无关键截断。 | UI-P07-001 | API-WB-004 | TC-FUNC-145 | MS-07 | SignalWorkbench | 全部桌面工具 | 已批准
FR-SYS-004 | SS-SYS-004 | 中文界面并保留国际化机制。 | 中文界面并保留国际化机制。 | 基础库/应用组合 | P0 | SS-SRS-001 V2.0 | 中文界面并保留国际化机制。 | UI-P07-001 | API-WB-004 | TC-FUNC-146 | MS-07 | SignalWorkbench | 全部桌面工具 | 已批准
FR-SYS-005 | SS-SYS-005 | 诊断页复制真实版本、构建、依赖、渲染后端、设备和当前视口 | 诊断页复制真实版本、构建、依赖、渲染后端、设备和当前视口；不得显示硬编码环境值。 | 基础库/应用组合 | P0 | SS-SRS-001 V2.0 | 诊断页复制真实版本、构建、依赖、渲染后端、设备和当前视口；不得显示硬编码环境值。 | UI-P07-001 | API-WB-004 | TC-FUNC-147 | MS-07 | SignalWorkbench | 全部桌面工具 | 已批准
FR-SYS-006 | SS-SYS-006 | 启动检查 CPU、内存、磁盘和 GPU | 启动检查 CPU、内存、磁盘和 GPU；失败时回退兼容后端。 | 基础库/应用组合 | P0 | SS-SRS-001 V2.0 | 启动检查 CPU、内存、磁盘和 GPU；失败时回退兼容后端。 | UI-P07-001 | API-WB-004 | TC-FUNC-148 | MS-07 | SignalWorkbench | 全部桌面工具 | 已批准
FR-SYS-007 | SS-SYS-007 | 支持离线安装、升级和回滚说明，不删除用户项目。 | 支持离线安装、升级和回滚说明，不删除用户项目。 | 基础库/应用组合 | P1 | SS-SRS-001 V2.0 | 支持离线安装、升级和回滚说明，不删除用户项目。 | UI-P07-001 | API-WB-004 | TC-FUNC-149 | MS-07 | SignalWorkbench | 全部桌面工具 | 已批准
NFR-PERF-001 | SS-PERF-001 | 普通 UI 命令可见反馈 P95 ≤ 50 ms。 | 普通 UI 命令可见反馈 P95 ≤ 50 ms。 | 平台 | P0 | SS-SRS-001 V2.0 | 普通 UI 命令可见反馈 P95 ≤ 50 ms。 |  | API-COMPUTE-003 | TC-PERF-001 | MS-02 | SignalCompute | 全部计算型应用 | 已批准
NFR-PERF-002 | SS-PERF-002 | 图谱连续交互不低于 30 FPS，目标 60 FPS。 | 图谱连续交互不低于 30 FPS，目标 60 FPS。 | 平台 | P0 | SS-SRS-001 V2.0 | 图谱连续交互不低于 30 FPS，目标 60 FPS。 |  | API-COMPUTE-003 | TC-PERF-002 | MS-02 | SignalCompute | 全部计算型应用 | 已批准
NFR-PERF-003 | SS-PERF-003 | 缓存命中高分辨率替换 P95 ≤ 500 ms。 | 缓存命中高分辨率替换 P95 ≤ 500 ms。 | 平台 | P0 | SS-SRS-001 V2.0 | 缓存命中高分辨率替换 P95 ≤ 500 ms。 |  | API-COMPUTE-003 | TC-PERF-003 | MS-02 | SignalCompute | 全部计算型应用 | 已批准
NFR-PERF-004 | SS-PERF-004 | 100 GB 文件确认导入后 1 s 内显示正确读取计划、可操作导航框架和初始视窗 | 100 GB 文件确认导入后 1 s 内显示正确读取计划、可操作导航框架和初始视窗；若物理总时长未扫描可得，必须明确估计来源。 | 平台 | P0 | SS-SRS-001 V2.0 | 100 GB 文件确认导入后 1 s 内显示正确读取计划、可操作导航框架和初始视窗；若物理总时长未扫描可得，必须明确估计来源。 |  | API-COMPUTE-003 | TC-PERF-004 | MS-02 | SignalCompute | 全部计算型应用 | 已批准
NFR-PERF-005 | SS-PERF-005 | 有效缓存的 100 GB 项目 3 s 内恢复首屏。 | 有效缓存的 100 GB 项目 3 s 内恢复首屏。 | 平台 | P0 | SS-SRS-001 V2.0 | 有效缓存的 100 GB 项目 3 s 内恢复首屏。 |  | API-COMPUTE-003 | TC-PERF-005 | MS-02 | SignalCompute | 全部计算型应用 | 已批准
NFR-PERF-006 | SS-PERF-006 | 标准浏览常驻内存 ≤ 4 GB，且不随文件大小线性增长。 | 标准浏览常驻内存 ≤ 4 GB，且不随文件大小线性增长。 | 平台 | P0 | SS-SRS-001 V2.0 | 标准浏览常驻内存 ≤ 4 GB，且不随文件大小线性增长。 |  | API-COMPUTE-003 | TC-PERF-006 | MS-02 | SignalCompute | 全部计算型应用 | 已批准
NFR-PERF-007 | SS-PERF-007 | 多核线程可限，默认保留至少一个逻辑核给 UI/系统。 | 多核线程可限，默认保留至少一个逻辑核给 UI/系统。 | 平台 | P1 | SS-SRS-001 V2.0 | 多核线程可限，默认保留至少一个逻辑核给 UI/系统。 |  | API-COMPUTE-003 | TC-PERF-007 | MS-02 | SignalCompute | 全部计算型应用 | 已批准
NFR-PERF-008 | SS-PERF-008 | 5 s 内提供可用采样概览并标明“采样概览”。 | 5 s 内提供可用采样概览并标明“采样概览”。 | 平台 | P0 | SS-SRS-001 V2.0 | 5 s 内提供可用采样概览并标明“采样概览”。 |  | API-COMPUTE-003 | TC-PERF-008 | MS-02 | SignalCompute | 全部计算型应用 | 已批准
NFR-PERF-009 | SS-PERF-009 | 完整索引稳态吞吐不低于同盘单流顺序读取基线 60%。 | 完整索引稳态吞吐不低于同盘单流顺序读取基线 60%。 | 平台 | P0 | SS-SRS-001 V2.0 | 完整索引稳态吞吐不低于同盘单流顺序读取基线 60%。 |  | API-COMPUTE-003 | TC-PERF-009 | MS-02 | SignalCompute | 全部计算型应用 | 已批准
NFR-PERF-010 | SS-PERF-010 | 视窗变化后三图首个一致结果：热缓存 P95 ≤ 150 ms | 视窗变化后三图首个一致结果：热缓存 P95 ≤ 150 ms；冷缓存 P95 ≤ 1 s，可继续细化。 | 平台 | P0 | SS-SRS-001 V2.0 | 视窗变化后三图首个一致结果：热缓存 P95 ≤ 150 ms；冷缓存 P95 ≤ 1 s，可继续细化。 |  | API-COMPUTE-003 | TC-PERF-010 | MS-02 | SignalCompute | 全部计算型应用 | 已批准
NFR-PERF-011 | SS-PERF-011 | 隐藏视图后 500 ms 内无该视图专属绘制、观察器或重复计算活动 | 隐藏视图后 500 ms 内无该视图专属绘制、观察器或重复计算活动；后台共享缓存任务不受误伤。 | 平台 | P0 | SS-SRS-001 V2.0 | 隐藏视图后 500 ms 内无该视图专属绘制、观察器或重复计算活动；后台共享缓存任务不受误伤。 |  | API-COMPUTE-003 | TC-PERF-011 | MS-02 | SignalCompute | 全部计算型应用 | 已批准
NFR-REL-001 | SS-REL-001 | 8 小时混合操作不崩溃、不丢项目状态。 | 8 小时混合操作不崩溃、不丢项目状态。 | 平台 | P0 | SS-SRS-001 V2.0 | 8 小时混合操作不崩溃、不丢项目状态。 |  | API-CORE-002 | TC-REL-001 | MS-04 | SignalCore | 全部应用、Headless CLI | 已批准
NFR-REL-002 | SS-REL-002 | 项目打开/关闭 100 次后线程、句柄和内存回落稳定。 | 项目打开/关闭 100 次后线程、句柄和内存回落稳定。 | 平台 | P0 | SS-SRS-001 V2.0 | 项目打开/关闭 100 次后线程、句柄和内存回落稳定。 |  | API-CORE-002 | TC-REL-002 | MS-04 | SignalCore | 全部应用、Headless CLI | 已批准
NFR-REL-003 | SS-REL-003 | 磁盘满、权限拒绝、缓存损坏不破坏源文件和已保存项目。 | 磁盘满、权限拒绝、缓存损坏不破坏源文件和已保存项目。 | 平台 | P0 | SS-SRS-001 V2.0 | 磁盘满、权限拒绝、缓存损坏不破坏源文件和已保存项目。 |  | API-CORE-002 | TC-REL-003 | MS-04 | SignalCore | 全部应用、Headless CLI | 已批准
NFR-REL-004 | SS-REL-004 | 关键结果具有校验和或完整性标记。 | 关键结果具有校验和或完整性标记。 | 平台 | P0 | SS-SRS-001 V2.0 | 关键结果具有校验和或完整性标记。 |  | API-CORE-002 | TC-REL-004 | MS-04 | SignalCore | 全部应用、Headless CLI | 已批准
NFR-NUM-001 | SS-NUM-001 | 时间映射误差 ≤ 1 输入样本。 | 时间映射误差 ≤ 1 输入样本。 | 平台 | P0 | SS-SRS-001 V2.0 | 时间映射误差 ≤ 1 输入样本。 |  | API-DSP-001 | TC-NUM-001 | MS-02 | SignalDSP | Signal Studio、Signal Generator、Dataset Builder、Model Trainer、Inference Studio | 已批准
NFR-NUM-002 | SS-NUM-002 | 频率游标与 FFT bin 映射误差 ≤ 0.5 bin。 | 频率游标与 FFT bin 映射误差 ≤ 0.5 bin。 | 平台 | P0 | SS-SRS-001 V2.0 | 频率游标与 FFT bin 映射误差 ≤ 0.5 bin。 |  | API-DSP-001 | TC-NUM-002 | MS-02 | SignalDSP | Signal Studio、Signal Generator、Dataset Builder、Model Trainer、Inference Studio | 已批准
NFR-NUM-003 | SS-NUM-003 | FFT/PSD 归一化文档化，与参考实现误差 ≤ 0.1 dB 或批准阈值。 | FFT/PSD 归一化文档化，与参考实现误差 ≤ 0.1 dB 或批准阈值。 | 平台 | P0 | SS-SRS-001 V2.0 | FFT/PSD 归一化文档化，与参考实现误差 ≤ 0.1 dB 或批准阈值。 |  | API-DSP-001 | TC-NUM-003 | MS-02 | SignalDSP | Signal Studio、Signal Generator、Dataset Builder、Model Trainer、Inference Studio | 已批准
NFR-NUM-004 | SS-NUM-004 | 无处理样本区间导出位精确。 | 无处理样本区间导出位精确。 | 平台 | P0 | SS-SRS-001 V2.0 | 无处理样本区间导出位精确。 |  | API-DSP-001 | TC-NUM-004 | MS-02 | SignalDSP | Signal Studio、Signal Generator、Dataset Builder、Model Trainer、Inference Studio | 已批准
NFR-NUM-005 | SS-NUM-005 | 视窗、Selection、LoadedDataRange 和导出边界往返无样本漂移。 | 视窗、Selection、LoadedDataRange 和导出边界往返无样本漂移。 | 平台 | P0 | SS-SRS-001 V2.0 | 视窗、Selection、LoadedDataRange 和导出边界往返无样本漂移。 |  | API-DSP-001 | TC-NUM-005 | MS-02 | SignalDSP | Signal Studio、Signal Generator、Dataset Builder、Model Trainer、Inference Studio | 已批准
NFR-SEC-001 | SS-SEC-001 | 默认无网络 | 默认无网络；抓包无未授权连接。 | 平台 | P0 | SS-SRS-001 V2.0 | 默认无网络；抓包无未授权连接。 |  | API-CORE-004 | TC-SEC-001 | MS-07 | SignalCore | 全部应用、Headless CLI | 已批准
NFR-SEC-002 | SS-SEC-002 | 路径防穿越，导出只写用户选定位置。 | 路径防穿越，导出只写用户选定位置。 | 平台 | P0 | SS-SRS-001 V2.0 | 路径防穿越，导出只写用户选定位置。 |  | API-CORE-004 | TC-SEC-002 | MS-07 | SignalCore | 全部应用、Headless CLI | 已批准
NFR-SEC-003 | SS-SEC-003 | 外部进程、模型和插件最小权限，来源/哈希/信任可追踪。 | 外部进程、模型和插件最小权限，来源/哈希/信任可追踪。 | 平台 | P0 | SS-SRS-001 V2.0 | 外部进程、模型和插件最小权限，来源/哈希/信任可追踪。 |  | API-CORE-004 | TC-SEC-003 | MS-07 | SignalCore | 全部应用、Headless CLI | 已批准
NFR-USA-001 | SS-USA-001 | 关键状态不只依赖颜色。 | 关键状态不只依赖颜色。 | 平台 | P0 | SS-SRS-001 V2.0 | 关键状态不只依赖颜色。 | UI-P07-001 | API-WB-003 | TC-USA-001 | MS-03 | SignalWorkbench | 全部桌面工具 | 已批准
NFR-USA-002 | SS-USA-002 | 核心操作支持键盘、合理焦点顺序和可见焦点。 | 核心操作支持键盘、合理焦点顺序和可见焦点。 | 平台 | P0 | SS-SRS-001 V2.0 | 核心操作支持键盘、合理焦点顺序和可见焦点。 | UI-P07-001 | API-WB-003 | TC-USA-002 | MS-03 | SignalWorkbench | 全部桌面工具 | 已批准
NFR-USA-003 | SS-USA-003 | 参数显示单位、范围、默认值和即时校验。 | 参数显示单位、范围、默认值和即时校验。 | 平台 | P0 | SS-SRS-001 V2.0 | 参数显示单位、范围、默认值和即时校验。 | UI-P07-001 | API-WB-003 | TC-USA-003 | MS-03 | SignalWorkbench | 全部桌面工具 | 已批准
NFR-USA-004 | SS-USA-004 | 时间导航可完全用键盘操作，高 DPI 不丢焦点。 | 时间导航可完全用键盘操作，高 DPI 不丢焦点。 | 平台 | P0 | SS-SRS-001 V2.0 | 时间导航可完全用键盘操作，高 DPI 不丢焦点。 | UI-P07-001 | API-WB-003 | TC-USA-004 | MS-03 | SignalWorkbench | 全部桌面工具 | 已批准
NFR-USA-005 | SS-USA-005 | 所有高频指针目标命中区至少 28×28 逻辑像素 | 所有高频指针目标命中区至少 28×28 逻辑像素；相邻目标间避免误触。 | 平台 | P0 | SS-SRS-001 V2.0 | 所有高频指针目标命中区至少 28×28 逻辑像素；相邻目标间避免误触。 | UI-P07-001 | API-WB-003 | TC-USA-005 | MS-03 | SignalWorkbench | 全部桌面工具 | 已批准
NFR-USA-006 | SS-USA-006 | Canvas 图谱提供可访问名称、语义角色和等价文本摘要 | Canvas 图谱提供可访问名称、语义角色和等价文本摘要；关键测量值可由辅助技术读取。 | 平台 | P0 | SS-SRS-001 V2.0 | Canvas 图谱提供可访问名称、语义角色和等价文本摘要；关键测量值可由辅助技术读取。 | UI-P07-001 | API-WB-003 | TC-USA-006 | MS-03 | SignalWorkbench | 全部桌面工具 | 已批准
NFR-USA-007 | SS-USA-007 | 模态对话框锁定焦点，Escape 行为与取消语义一致，状态变化使用适度 live r | 模态对话框锁定焦点，Escape 行为与取消语义一致，状态变化使用适度 live region。 | 平台 | P0 | SS-SRS-001 V2.0 | 模态对话框锁定焦点，Escape 行为与取消语义一致，状态变化使用适度 live region。 | UI-P07-001 | API-WB-003 | TC-USA-007 | MS-03 | SignalWorkbench | 全部桌面工具 | 已批准
NFR-MNT-001 | SS-MNT-001 | 核心业务逻辑可在无 GUI 环境测试。 | 核心业务逻辑可在无 GUI 环境测试。 | 平台 | P0 | SS-SRS-001 V2.0 | 核心业务逻辑可在无 GUI 环境测试。 |  | API-CORE-001 | TC-FUNC-150 | MS-07 | SignalCore | 全部应用、Headless CLI | 已批准
NFR-MNT-002 | SS-MNT-002 | 公共接口、项目 schema 和模型 manifest 版本化。 | 公共接口、项目 schema 和模型 manifest 版本化。 | 平台 | P0 | SS-SRS-001 V2.0 | 公共接口、项目 schema 和模型 manifest 版本化。 |  | API-CORE-001 | TC-FUNC-151 | MS-07 | SignalCore | 全部应用、Headless CLI | 已批准
NFR-MNT-003 | SS-MNT-003 | 关键路径具有追踪 ID、性能指标和可重复基准。 | 关键路径具有追踪 ID、性能指标和可重复基准。 | 平台 | P0 | SS-SRS-001 V2.0 | 关键路径具有追踪 ID、性能指标和可重复基准。 |  | API-CORE-001 | TC-FUNC-152 | MS-07 | SignalCore | 全部应用、Headless CLI | 已批准
FR-PLT-001 |  | 十个公共模块可独立构建、安装、版本化和测试 | 十个公共模块可独立构建、安装、版本化和测试，应用层仅组合公开能力。 | 平台/基础库 | P0 | 平台化架构总任务 | 十个公共模块可独立构建、安装、版本化和测试，应用层仅组合公开能力。；对应契约测试通过。 |  | API-CORE-001 | TC-FUNC-153 | MS-00 | SignalCore | 全部应用、Headless CLI | 已批准
FR-CORE-101 |  | SignalCore 提供统一 Result/Error、单位、日志、配置、路径、校验、序列化和能力探测。 | SignalCore 提供统一 Result/Error、单位、日志、配置、路径、校验、序列化和能力探测。 | 平台/基础库 | P0 | 平台化架构总任务 | SignalCore 提供统一 Result/Error、单位、日志、配置、路径、校验、序列化和能力探测。；对应契约测试通过。 |  | API-CORE-001 | TC-FUNC-154 | MS-01 | SignalCore | 全部应用、Headless CLI | 已批准
FR-DATA-101 |  | SignalData 提供实数/复数容器、IQ 视图、零拷贝切片、内存映射、分块读取和格式适配。 | SignalData 提供实数/复数容器、IQ 视图、零拷贝切片、内存映射、分块读取和格式适配。 | 平台/基础库 | P0 | 平台化架构总任务 | SignalData 提供实数/复数容器、IQ 视图、零拷贝切片、内存映射、分块读取和格式适配。；对应契约测试通过。 |  | API-DATA-003 | TC-FUNC-155 | MS-01 | SignalData | Signal Studio、Signal Generator、Dataset Builder、Dataset Manager、Model Trainer、Inference Studio | 已批准
FR-DSP-101 |  | SignalDSP 通过 IFftBackend 等接口封装 oneMKL、cuFFT 和可替换适配器 | SignalDSP 通过 IFftBackend 等接口封装 oneMKL、cuFFT 和可替换适配器，不自行实现成熟 FFT、滤波与重采样内核。 | 平台/基础库 | P0 | 平台化架构总任务 | SignalDSP 通过 IFftBackend 等接口封装 oneMKL、cuFFT 和可替换适配器，不自行实现成熟 FFT、滤波与重采样内核。；对应契约测试通过。 |  | API-DSP-001 | TC-FUNC-156 | MS-02 | SignalDSP | Signal Studio、Signal Generator、Dataset Builder、Model Trainer、Inference Studio | 已批准
FR-COMPUTE-101 |  | SignalCompute 统一 CPU、SIMD、多线程、CUDA、内存池、设备探测、自动降级和结果一致性。 | SignalCompute 统一 CPU、SIMD、多线程、CUDA、内存池、设备探测、自动降级和结果一致性。 | 平台/基础库 | P0 | 平台化架构总任务 | SignalCompute 统一 CPU、SIMD、多线程、CUDA、内存池、设备探测、自动降级和结果一致性。；对应契约测试通过。 |  | API-COMPUTE-001 | TC-FUNC-157 | MS-02 | SignalCompute | 全部计算型应用 | 已批准
FR-TASK-101 |  | SignalTaskRuntime 支持任务优先级、DAG、暂停、恢复、取消、进度、重试、超时、历史和崩溃恢复。 | SignalTaskRuntime 支持任务优先级、DAG、暂停、恢复、取消、进度、重试、超时、历史和崩溃恢复。 | 平台/基础库 | P0 | 平台化架构总任务 | SignalTaskRuntime 支持任务优先级、DAG、暂停、恢复、取消、进度、重试、超时、历史和崩溃恢复。；对应契约测试通过。 |  | API-TASK-002 | TC-FUNC-158 | MS-01 | SignalTaskRuntime | 全部应用、自动化测试运行器 | 已批准
FR-VIS-101 |  | SignalVisualization 提供时域、PSD、瀑布、时频、星座、眼图、联动视口、图层和导出组件。 | SignalVisualization 提供时域、PSD、瀑布、时频、星座、眼图、联动视口、图层和导出组件。 | 平台/基础库 | P0 | 平台化架构总任务 | SignalVisualization 提供时域、PSD、瀑布、时频、星座、眼图、联动视口、图层和导出组件。；对应契约测试通过。 |  | API-VIS-001 | TC-FUNC-159 | MS-03 | SignalVisualization | Signal Studio、Signal Generator、Model Evaluator、Inference Studio | 已批准
FR-WB-101 |  | SignalWorkbench 提供主框架、Dock、Inspector、Task/Result Center、命令、设置、诊断、主题和布局。 | SignalWorkbench 提供主框架、Dock、Inspector、Task/Result Center、命令、设置、诊断、主题和布局。 | 平台/基础库 | P0 | 平台化架构总任务 | SignalWorkbench 提供主框架、Dock、Inspector、Task/Result Center、命令、设置、诊断、主题和布局。；对应契约测试通过。 | UI-P07-001 | API-WB-001 | TC-FUNC-160 | MS-03 | SignalWorkbench | 全部桌面工具 | 已批准
FR-PLG-101 |  | SignalPluginSDK 提供与宿主 UI 解耦的算法、格式、导入导出、模型和可视化插件契约及示例。 | SignalPluginSDK 提供与宿主 UI 解耦的算法、格式、导入导出、模型和可视化插件契约及示例。 | 平台/基础库 | P1 | 平台化架构总任务 | SignalPluginSDK 提供与宿主 UI 解耦的算法、格式、导入导出、模型和可视化插件契约及示例。；对应契约测试通过。 | UI-P07-001 | API-PLG-001 | TC-FUNC-161 | MS-06 | SignalPluginSDK | 全部宿主、Headless CLI、自动化测试运行器 | 已批准
FR-MODEL-101 |  | SignalModelRuntime 以 ONNX Runtime 为默认推理后端 | SignalModelRuntime 以 ONNX Runtime 为默认推理后端，统一模型注册、前后处理、批处理、设备和结果契约。 | 平台/基础库 | P1 | 平台化架构总任务 | SignalModelRuntime 以 ONNX Runtime 为默认推理后端，统一模型注册、前后处理、批处理、设备和结果契约。；对应契约测试通过。 |  | API-MODEL-001 | TC-FUNC-162 | MS-06 | SignalModelRuntime | Signal Studio、Model Trainer、Model Evaluator、Inference Studio | 已批准
FR-DSET-101 |  | SignalDataset 提供清单、索引、标签、分片、版本、划分、统计、查询、缓存及 HDF5/WebDataset 适配。 | SignalDataset 提供清单、索引、标签、分片、版本、划分、统计、查询、缓存及 HDF5/WebDataset 适配。 | 平台/基础库 | P1 | 平台化架构总任务 | SignalDataset 提供清单、索引、标签、分片、版本、划分、统计、查询、缓存及 HDF5/WebDataset 适配。；对应契约测试通过。 |  | API-DSET-001 | TC-FUNC-163 | MS-06 | SignalDataset | Dataset Builder、Dataset Manager、Model Trainer、Model Evaluator | 已批准
NFR-API-101 |  | 公共 API 不暴露 Qt、Eigen、oneMKL、cuFFT、ONNX Runtime 等第三方具体类型。 | 公共 API 不暴露 Qt、Eigen、oneMKL、cuFFT、ONNX Runtime 等第三方具体类型。 | 平台/基础库 | P0 | 平台化架构总任务 | 公共 API 不暴露 Qt、Eigen、oneMKL、cuFFT、ONNX Runtime 等第三方具体类型。；对应契约测试通过。 |  | API-CORE-001 | TC-COMPAT-001 | MS-00 | SignalCore | 全部应用、Headless CLI | 已批准
NFR-ABI-101 |  | SDK 采用语义化版本；插件使用版本化 C ABI 入口和稳定 POD 句柄 | SDK 采用语义化版本；插件使用版本化 C ABI 入口和稳定 POD 句柄，破坏性变更提升主版本。 | 平台/基础库 | P0 | 平台化架构总任务 | SDK 采用语义化版本；插件使用版本化 C ABI 入口和稳定 POD 句柄，破坏性变更提升主版本。；对应契约测试通过。 | UI-P07-001 | API-PLG-001 | TC-COMPAT-002 | MS-00 | SignalPluginSDK | 全部宿主、Headless CLI、自动化测试运行器 | 已批准
NFR-DEP-101 |  | 依赖以 vcpkg manifest 和固定 baseline 锁定；外部工具链使用版本、URL、SHA256 和离线缓存清单。 | 依赖以 vcpkg manifest 和固定 baseline 锁定；外部工具链使用版本、URL、SHA256 和离线缓存清单。 | 平台/基础库 | P0 | 平台化架构总任务 | 依赖以 vcpkg manifest 和固定 baseline 锁定；外部工具链使用版本、URL、SHA256 和离线缓存清单。；对应契约测试通过。 |  | API-CORE-001 | TC-BUILD-001 | MS-00 | SignalCore | 全部应用、Headless CLI | 已批准
NFR-TEST-101 |  | 每个公共模块具有单元、契约、兼容、性能和包消费测试；SDK 示例必须在 CI 编译。 | 每个公共模块具有单元、契约、兼容、性能和包消费测试；SDK 示例必须在 CI 编译。 | 平台/基础库 | P0 | 平台化架构总任务 | 每个公共模块具有单元、契约、兼容、性能和包消费测试；SDK 示例必须在 CI 编译。；对应契约测试通过。 |  | API-CORE-001 | TC-BUILD-002 | MS-00 | SignalCore | 全部应用、Headless CLI | 已批准
NFR-REUSE-101 |  | Beta 前至少以 Headless CLI 和第二个薄壳应用验证 Data、DSP、TaskRuntime 与 Visualization 复用。 | Beta 前至少以 Headless CLI 和第二个薄壳应用验证 Data、DSP、TaskRuntime 与 Visualization 复用。 | 平台/基础库 | P0 | 平台化架构总任务 | Beta 前至少以 Headless CLI 和第二个薄壳应用验证 Data、DSP、TaskRuntime 与 Visualization 复用。；对应契约测试通过。 | UI-P07-001 | API-WB-001 | TC-REUSE-001 | MS-08 | SignalWorkbench | 全部桌面工具 | 已批准

## 需求-页面
需求ID | 页面ID | 优先级 | 状态
FR-PRJ-001 | UI-P01-001 | P0 | 已批准
FR-PRJ-002 | UI-P01-001 | P0 | 已批准
FR-PRJ-003 | UI-P01-001 | P0 | 已批准
FR-PRJ-004 | UI-P01-001 | P0 | 已批准
FR-PRJ-005 | UI-P01-001 | P0 | 已批准
FR-PRJ-006 | UI-P01-001 | P1 | 已批准
FR-PRJ-007 | UI-P01-001 | P0 | 已批准
FR-PRJ-008 | UI-P01-001 | P1 | 已批准
FR-PRJ-009 | UI-P01-001 | P0 | 已批准
FR-PRJ-010 | UI-P01-001 | P0 | 已批准
FR-DAT-001 | UI-W01-001 | P0 | 已批准
FR-DAT-002 | UI-W01-001 | P0 | 已批准
FR-DAT-003 | UI-W01-001 | P0 | 已批准
FR-DAT-004 | UI-W01-001 | P0 | 已批准
FR-DAT-005 | UI-W01-001 | P0 | 已批准
FR-DAT-006 | UI-W01-001 | P0 | 已批准
FR-DAT-007 | UI-W01-001 | P0 | 已批准
FR-DAT-008 | UI-W01-001 | P0 | 已批准
FR-DAT-009 | UI-W01-001 | P1 | 已批准
FR-DAT-010 | UI-W01-001 | P0 | 已批准
FR-DAT-011 | UI-W01-001 | P0 | 已批准
FR-DAT-012 | UI-W01-001 | P1 | 已批准
FR-DAT-013 | UI-W01-001 | P0 | 已批准
FR-DAT-014 | UI-W01-001 | P0 | 已批准
FR-DAT-015 | UI-W01-001 | P0 | 已批准
FR-DAT-016 | UI-W01-001 | P0 | 已批准
FR-DAT-017 | UI-W01-001 | P0 | 已批准
FR-DAT-018 | UI-W01-001 | P0 | 已批准
FR-DAT-019 | UI-W01-001 | P0 | 已批准
FR-IDX-001 | UI-P02-001 | P0 | 已批准
FR-IDX-002 | UI-P02-001 | P0 | 已批准
FR-IDX-003 | UI-P02-001 | P0 | 已批准
FR-IDX-004 | UI-P02-001 | P0 | 已批准
FR-IDX-005 | UI-P02-001 | P0 | 已批准
FR-IDX-006 | UI-P02-001 | P0 | 已批准
FR-IDX-007 | UI-P02-001 | P1 | 已批准
FR-IDX-008 | UI-P02-001 | P0 | 已批准
FR-IDX-009 | UI-P02-001 | P0 | 已批准
FR-IDX-010 | UI-P02-001 | P0 | 已批准
FR-IDX-011 | UI-P02-001 | P1 | 已批准
FR-IDX-012 | UI-P02-001 | P0 | 已批准
FR-VIS-001 | UI-P02-001 | P0 | 已批准
FR-VIS-002 | UI-P02-001 | P0 | 已批准
FR-VIS-003 | UI-P02-001 | P0 | 已批准
FR-VIS-004 | UI-P02-001 | P0 | 已批准
FR-VIS-005 | UI-P02-001 | P0 | 已批准
FR-VIS-006 | UI-P02-001 | P0 | 已批准
FR-VIS-007 | UI-P02-001 | P0 | 已批准
FR-VIS-008 | UI-P02-001 | P0 | 已批准
FR-VIS-009 | UI-P02-001 | P0 | 已批准
FR-VIS-010 | UI-P02-001 | P0 | 已批准
FR-VIS-011 | UI-P02-001 | P1 | 已批准
FR-VIS-012 | UI-P02-001 | P0 | 已批准
FR-VIS-013 | UI-P02-001 | P0 | 已批准
FR-VIS-014 | UI-P02-001 | P0 | 已批准
FR-VIS-015 | UI-P02-001 | P0 | 已批准
FR-VIS-016 | UI-P02-001 | P0 | 已批准
FR-VIS-017 | UI-P02-001 | P0 | 已批准
FR-VIS-018 | UI-P02-001 | P0 | 已批准
FR-NAV-001 | UI-P02-001 | P0 | 已批准
FR-NAV-002 | UI-P02-001 | P0 | 已批准
FR-NAV-003 | UI-P02-001 | P0 | 已批准
FR-NAV-004 | UI-P02-001 | P0 | 已批准
FR-NAV-005 | UI-P02-001 | P0 | 已批准
FR-NAV-006 | UI-P02-001 | P0 | 已批准
FR-NAV-007 | UI-P02-001 | P0 | 已批准
FR-NAV-008 | UI-P02-001 | P0 | 已批准
FR-NAV-009 | UI-P02-001 | P0 | 已批准
FR-NAV-010 | UI-P02-001 | P0 | 已批准
FR-NAV-011 | UI-P02-001 | P0 | 已批准
FR-NAV-012 | UI-P02-001 | P0 | 已批准
FR-NAV-013 | UI-P02-001 | P1 | 已批准
FR-NAV-014 | UI-P02-001 | P0 | 已批准
FR-NAV-015 | UI-P02-001 | P0 | 已批准
FR-SEL-001 | UI-P02-001 | P0 | 已批准
FR-SEL-002 | UI-P02-001 | P0 | 已批准
FR-SEL-003 | UI-P02-001 | P0 | 已批准
FR-SEL-004 | UI-P02-001 | P0 | 已批准
FR-SEL-005 | UI-P02-001 | P0 | 已批准
FR-SEL-006 | UI-P02-001 | P0 | 已批准
FR-SEL-007 | UI-P02-001 | P1 | 已批准
FR-SEL-008 | UI-P02-001 | P0 | 已批准
FR-DSP-001 | UI-P03-001 | P0 | 已批准
FR-DSP-002 | UI-P03-001 | P0 | 已批准
FR-DSP-003 | UI-P03-001 | P0 | 已批准
FR-DSP-004 | UI-P03-001 | P0 | 已批准
FR-DSP-005 | UI-P03-001 | P0 | 已批准
FR-DSP-006 | UI-P03-001 | P0 | 已批准
FR-DSP-007 | UI-P03-001 | P0 | 已批准
FR-DSP-008 | UI-P03-001 | P0 | 已批准
FR-DSP-009 | UI-P03-001 | P0 | 已批准
FR-DSP-010 | UI-P03-001 | P1 | 已批准
FR-DSP-011 | UI-P03-001 | P0 | 已批准
FR-DSP-012 | UI-P03-001 | P1 | 已批准
FR-INS-001 | UI-P03-001 | P0 | 已批准
FR-INS-002 | UI-P03-001 | P0 | 已批准
FR-INS-003 | UI-P03-001 | P0 | 已批准
FR-INS-004 | UI-P03-001 | P1 | 已批准
FR-INS-005 | UI-P03-001 | P1 | 已批准
FR-INS-006 | UI-P03-001 | P0 | 已批准
FR-INS-007 | UI-P03-001 | P1 | 已批准
FR-ALG-001 | UI-P03-001 | P0 | 已批准
FR-ALG-002 | UI-P03-001 | P0 | 已批准
FR-ALG-003 | UI-P03-001 | P1 | 已批准
FR-ALG-004 | UI-P03-001 | P1 | 已批准
FR-ALG-005 | UI-P03-001 | P1 | 已批准
FR-ALG-006 | UI-P03-001 | P1 | 已批准
FR-ALG-007 | UI-P03-001 | P1 | 已批准
FR-ALG-008 | UI-P03-001 | P1 | 已批准
FR-ALG-009 | UI-P03-001 | P1 | 已批准
FR-TSK-001 | UI-P04-001 | P0 | 已批准
FR-TSK-002 | UI-P04-001 | P0 | 已批准
FR-TSK-003 | UI-P04-001 | P0 | 已批准
FR-TSK-004 | UI-P04-001 | P0 | 已批准
FR-TSK-005 | UI-P04-001 | P0 | 已批准
FR-TSK-006 | UI-P04-001 | P0 | 已批准
FR-TSK-007 | UI-P04-001 | P1 | 已批准
FR-TSK-008 | UI-P04-001 | P1 | 已批准
FR-TSK-009 | UI-P04-001 | P0 | 已批准
FR-TSK-010 | UI-P04-001 | P0 | 已批准
FR-EXP-001 | UI-P05-001 | P0 | 已批准
FR-EXP-002 | UI-P05-001 | P0 | 已批准
FR-EXP-003 | UI-P05-001 | P0 | 已批准
FR-EXP-004 | UI-P05-001 | P0 | 已批准
FR-EXP-005 | UI-P05-001 | P1 | 已批准
FR-EXP-006 | UI-P05-001 | P1 | 已批准
FR-EXP-007 | UI-P05-001 | P0 | 已批准
FR-EXP-008 | UI-P05-001 | P1 | 已批准
FR-EXP-009 | UI-P05-001 | P0 | 已批准
FR-LOG-001 | UI-P07-001 | P0 | 已批准
FR-LOG-002 | UI-P07-001 | P0 | 已批准
FR-LOG-003 | UI-P07-001 | P0 | 已批准
FR-LOG-004 | UI-P07-001 | P0 | 已批准
FR-LOG-005 | UI-P07-001 | P1 | 已批准
FR-LOG-006 | UI-P07-001 | P1 | 已批准
FR-PLG-001 | UI-P06-001 | P1 | 已批准
FR-PLG-002 | UI-P06-001 | P1 | 已批准
FR-PLG-003 | UI-P06-001 | P1 | 已批准
FR-PLG-004 | UI-P06-001 | P1 | 已批准
FR-PLG-005 | UI-P06-001 | P1 | 已批准
FR-PLG-006 | UI-P06-001 | P1 | 已批准
FR-PLG-007 | UI-P06-001 | P2 | 已批准
FR-SYS-001 | UI-P07-001 | P0 | 已批准
FR-SYS-002 | UI-P07-001 | P0 | 已批准
FR-SYS-003 | UI-P07-001 | P0 | 已批准
FR-SYS-004 | UI-P07-001 | P0 | 已批准
FR-SYS-005 | UI-P07-001 | P0 | 已批准
FR-SYS-006 | UI-P07-001 | P0 | 已批准
FR-SYS-007 | UI-P07-001 | P1 | 已批准
NFR-USA-001 | UI-P07-001 | P0 | 已批准
NFR-USA-002 | UI-P07-001 | P0 | 已批准
NFR-USA-003 | UI-P07-001 | P0 | 已批准
NFR-USA-004 | UI-P07-001 | P0 | 已批准
NFR-USA-005 | UI-P07-001 | P0 | 已批准
NFR-USA-006 | UI-P07-001 | P0 | 已批准
NFR-USA-007 | UI-P07-001 | P0 | 已批准
FR-WB-101 | UI-P07-001 | P0 | 已批准
FR-PLG-101 | UI-P07-001 | P1 | 已批准
NFR-ABI-101 | UI-P07-001 | P0 | 已批准
NFR-REUSE-101 | UI-P07-001 | P0 | 已批准

## 需求-接口
需求ID | 接口ID | 优先级 | 状态
FR-PRJ-001 | API-CORE-006 | P0 | 已批准
FR-PRJ-002 | API-CORE-006 | P0 | 已批准
FR-PRJ-003 | API-CORE-006 | P0 | 已批准
FR-PRJ-004 | API-CORE-006 | P0 | 已批准
FR-PRJ-005 | API-CORE-006 | P0 | 已批准
FR-PRJ-006 | API-CORE-006 | P1 | 已批准
FR-PRJ-007 | API-CORE-006 | P0 | 已批准
FR-PRJ-008 | API-CORE-006 | P1 | 已批准
FR-PRJ-009 | API-CORE-006 | P0 | 已批准
FR-PRJ-010 | API-CORE-006 | P0 | 已批准
FR-DAT-001 | API-DATA-003 | P0 | 已批准
FR-DAT-002 | API-DATA-003 | P0 | 已批准
FR-DAT-003 | API-DATA-003 | P0 | 已批准
FR-DAT-004 | API-DATA-003 | P0 | 已批准
FR-DAT-005 | API-DATA-003 | P0 | 已批准
FR-DAT-006 | API-DATA-003 | P0 | 已批准
FR-DAT-007 | API-DATA-003 | P0 | 已批准
FR-DAT-008 | API-DATA-003 | P0 | 已批准
FR-DAT-009 | API-DATA-003 | P1 | 已批准
FR-DAT-010 | API-DATA-003 | P0 | 已批准
FR-DAT-011 | API-DATA-003 | P0 | 已批准
FR-DAT-012 | API-DATA-003 | P1 | 已批准
FR-DAT-013 | API-DATA-003 | P0 | 已批准
FR-DAT-014 | API-DATA-003 | P0 | 已批准
FR-DAT-015 | API-DATA-003 | P0 | 已批准
FR-DAT-016 | API-DATA-003 | P0 | 已批准
FR-DAT-017 | API-DATA-003 | P0 | 已批准
FR-DAT-018 | API-DATA-003 | P0 | 已批准
FR-DAT-019 | API-DATA-003 | P0 | 已批准
FR-IDX-001 | API-DATA-005 | P0 | 已批准
FR-IDX-002 | API-DATA-005 | P0 | 已批准
FR-IDX-003 | API-DATA-005 | P0 | 已批准
FR-IDX-004 | API-DATA-005 | P0 | 已批准
FR-IDX-005 | API-DATA-005 | P0 | 已批准
FR-IDX-006 | API-DATA-005 | P0 | 已批准
FR-IDX-007 | API-DATA-005 | P1 | 已批准
FR-IDX-008 | API-DATA-005 | P0 | 已批准
FR-IDX-009 | API-DATA-005 | P0 | 已批准
FR-IDX-010 | API-DATA-005 | P0 | 已批准
FR-IDX-011 | API-DATA-005 | P1 | 已批准
FR-IDX-012 | API-DATA-005 | P0 | 已批准
FR-VIS-001 | API-VIS-003 | P0 | 已批准
FR-VIS-002 | API-VIS-003 | P0 | 已批准
FR-VIS-003 | API-VIS-003 | P0 | 已批准
FR-VIS-004 | API-VIS-003 | P0 | 已批准
FR-VIS-005 | API-VIS-003 | P0 | 已批准
FR-VIS-006 | API-VIS-003 | P0 | 已批准
FR-VIS-007 | API-VIS-003 | P0 | 已批准
FR-VIS-008 | API-VIS-003 | P0 | 已批准
FR-VIS-009 | API-VIS-003 | P0 | 已批准
FR-VIS-010 | API-VIS-003 | P0 | 已批准
FR-VIS-011 | API-VIS-003 | P1 | 已批准
FR-VIS-012 | API-VIS-003 | P0 | 已批准
FR-VIS-013 | API-VIS-003 | P0 | 已批准
FR-VIS-014 | API-VIS-003 | P0 | 已批准
FR-VIS-015 | API-VIS-003 | P0 | 已批准
FR-VIS-016 | API-VIS-003 | P0 | 已批准
FR-VIS-017 | API-VIS-003 | P0 | 已批准
FR-VIS-018 | API-VIS-003 | P0 | 已批准
FR-NAV-001 | API-VIS-002 | P0 | 已批准
FR-NAV-002 | API-VIS-002 | P0 | 已批准
FR-NAV-003 | API-VIS-002 | P0 | 已批准
FR-NAV-004 | API-VIS-002 | P0 | 已批准
FR-NAV-005 | API-VIS-002 | P0 | 已批准
FR-NAV-006 | API-VIS-002 | P0 | 已批准
FR-NAV-007 | API-VIS-002 | P0 | 已批准
FR-NAV-008 | API-VIS-002 | P0 | 已批准
FR-NAV-009 | API-VIS-002 | P0 | 已批准
FR-NAV-010 | API-VIS-002 | P0 | 已批准
FR-NAV-011 | API-VIS-002 | P0 | 已批准
FR-NAV-012 | API-VIS-002 | P0 | 已批准
FR-NAV-013 | API-VIS-002 | P1 | 已批准
FR-NAV-014 | API-VIS-002 | P0 | 已批准
FR-NAV-015 | API-VIS-002 | P0 | 已批准
FR-SEL-001 | API-VIS-006 | P0 | 已批准
FR-SEL-002 | API-VIS-006 | P0 | 已批准
FR-SEL-003 | API-VIS-006 | P0 | 已批准
FR-SEL-004 | API-VIS-006 | P0 | 已批准
FR-SEL-005 | API-VIS-006 | P0 | 已批准
FR-SEL-006 | API-VIS-006 | P0 | 已批准
FR-SEL-007 | API-VIS-006 | P1 | 已批准
FR-SEL-008 | API-VIS-006 | P0 | 已批准
FR-DSP-001 | API-DSP-002 | P0 | 已批准
FR-DSP-002 | API-DSP-002 | P0 | 已批准
FR-DSP-003 | API-DSP-002 | P0 | 已批准
FR-DSP-004 | API-DSP-002 | P0 | 已批准
FR-DSP-005 | API-DSP-002 | P0 | 已批准
FR-DSP-006 | API-DSP-002 | P0 | 已批准
FR-DSP-007 | API-DSP-002 | P0 | 已批准
FR-DSP-008 | API-DSP-002 | P0 | 已批准
FR-DSP-009 | API-DSP-002 | P0 | 已批准
FR-DSP-010 | API-DSP-002 | P1 | 已批准
FR-DSP-011 | API-DSP-002 | P0 | 已批准
FR-DSP-012 | API-DSP-002 | P1 | 已批准
FR-INS-001 | API-WB-002 | P0 | 已批准
FR-INS-002 | API-WB-002 | P0 | 已批准
FR-INS-003 | API-WB-002 | P0 | 已批准
FR-INS-004 | API-WB-002 | P1 | 已批准
FR-INS-005 | API-WB-002 | P1 | 已批准
FR-INS-006 | API-WB-002 | P0 | 已批准
FR-INS-007 | API-WB-002 | P1 | 已批准
FR-ALG-001 | API-MODEL-002 | P0 | 已批准
FR-ALG-002 | API-MODEL-002 | P0 | 已批准
FR-ALG-003 | API-MODEL-002 | P1 | 已批准
FR-ALG-004 | API-MODEL-002 | P1 | 已批准
FR-ALG-005 | API-MODEL-002 | P1 | 已批准
FR-ALG-006 | API-MODEL-002 | P1 | 已批准
FR-ALG-007 | API-MODEL-002 | P1 | 已批准
FR-ALG-008 | API-MODEL-002 | P1 | 已批准
FR-ALG-009 | API-MODEL-002 | P1 | 已批准
FR-TSK-001 | API-TASK-002 | P0 | 已批准
FR-TSK-002 | API-TASK-002 | P0 | 已批准
FR-TSK-003 | API-TASK-002 | P0 | 已批准
FR-TSK-004 | API-TASK-002 | P0 | 已批准
FR-TSK-005 | API-TASK-002 | P0 | 已批准
FR-TSK-006 | API-TASK-002 | P0 | 已批准
FR-TSK-007 | API-TASK-002 | P1 | 已批准
FR-TSK-008 | API-TASK-002 | P1 | 已批准
FR-TSK-009 | API-TASK-002 | P0 | 已批准
FR-TSK-010 | API-TASK-002 | P0 | 已批准
FR-EXP-001 | API-CORE-007 | P0 | 已批准
FR-EXP-002 | API-CORE-007 | P0 | 已批准
FR-EXP-003 | API-CORE-007 | P0 | 已批准
FR-EXP-004 | API-CORE-007 | P0 | 已批准
FR-EXP-005 | API-CORE-007 | P1 | 已批准
FR-EXP-006 | API-CORE-007 | P1 | 已批准
FR-EXP-007 | API-CORE-007 | P0 | 已批准
FR-EXP-008 | API-CORE-007 | P1 | 已批准
FR-EXP-009 | API-CORE-007 | P0 | 已批准
FR-LOG-001 | API-CORE-005 | P0 | 已批准
FR-LOG-002 | API-CORE-005 | P0 | 已批准
FR-LOG-003 | API-CORE-005 | P0 | 已批准
FR-LOG-004 | API-CORE-005 | P0 | 已批准
FR-LOG-005 | API-CORE-005 | P1 | 已批准
FR-LOG-006 | API-CORE-005 | P1 | 已批准
FR-PLG-001 | API-PLG-002 | P1 | 已批准
FR-PLG-002 | API-PLG-002 | P1 | 已批准
FR-PLG-003 | API-PLG-002 | P1 | 已批准
FR-PLG-004 | API-PLG-002 | P1 | 已批准
FR-PLG-005 | API-PLG-002 | P1 | 已批准
FR-PLG-006 | API-PLG-002 | P1 | 已批准
FR-PLG-007 | API-PLG-002 | P2 | 已批准
FR-SYS-001 | API-WB-004 | P0 | 已批准
FR-SYS-002 | API-WB-004 | P0 | 已批准
FR-SYS-003 | API-WB-004 | P0 | 已批准
FR-SYS-004 | API-WB-004 | P0 | 已批准
FR-SYS-005 | API-WB-004 | P0 | 已批准
FR-SYS-006 | API-WB-004 | P0 | 已批准
FR-SYS-007 | API-WB-004 | P1 | 已批准
NFR-PERF-001 | API-COMPUTE-003 | P0 | 已批准
NFR-PERF-002 | API-COMPUTE-003 | P0 | 已批准
NFR-PERF-003 | API-COMPUTE-003 | P0 | 已批准
NFR-PERF-004 | API-COMPUTE-003 | P0 | 已批准
NFR-PERF-005 | API-COMPUTE-003 | P0 | 已批准
NFR-PERF-006 | API-COMPUTE-003 | P0 | 已批准
NFR-PERF-007 | API-COMPUTE-003 | P1 | 已批准
NFR-PERF-008 | API-COMPUTE-003 | P0 | 已批准
NFR-PERF-009 | API-COMPUTE-003 | P0 | 已批准
NFR-PERF-010 | API-COMPUTE-003 | P0 | 已批准
NFR-PERF-011 | API-COMPUTE-003 | P0 | 已批准
NFR-REL-001 | API-CORE-002 | P0 | 已批准
NFR-REL-002 | API-CORE-002 | P0 | 已批准
NFR-REL-003 | API-CORE-002 | P0 | 已批准
NFR-REL-004 | API-CORE-002 | P0 | 已批准
NFR-NUM-001 | API-DSP-001 | P0 | 已批准
NFR-NUM-002 | API-DSP-001 | P0 | 已批准
NFR-NUM-003 | API-DSP-001 | P0 | 已批准
NFR-NUM-004 | API-DSP-001 | P0 | 已批准
NFR-NUM-005 | API-DSP-001 | P0 | 已批准
NFR-SEC-001 | API-CORE-004 | P0 | 已批准
NFR-SEC-002 | API-CORE-004 | P0 | 已批准
NFR-SEC-003 | API-CORE-004 | P0 | 已批准
NFR-USA-001 | API-WB-003 | P0 | 已批准
NFR-USA-002 | API-WB-003 | P0 | 已批准
NFR-USA-003 | API-WB-003 | P0 | 已批准
NFR-USA-004 | API-WB-003 | P0 | 已批准
NFR-USA-005 | API-WB-003 | P0 | 已批准
NFR-USA-006 | API-WB-003 | P0 | 已批准
NFR-USA-007 | API-WB-003 | P0 | 已批准
NFR-MNT-001 | API-CORE-001 | P0 | 已批准
NFR-MNT-002 | API-CORE-001 | P0 | 已批准
NFR-MNT-003 | API-CORE-001 | P0 | 已批准
FR-PLT-001 | API-CORE-001 | P0 | 已批准
FR-CORE-101 | API-CORE-001 | P0 | 已批准
FR-DATA-101 | API-DATA-003 | P0 | 已批准
FR-DSP-101 | API-DSP-001 | P0 | 已批准
FR-COMPUTE-101 | API-COMPUTE-001 | P0 | 已批准
FR-TASK-101 | API-TASK-002 | P0 | 已批准
FR-VIS-101 | API-VIS-001 | P0 | 已批准
FR-WB-101 | API-WB-001 | P0 | 已批准
FR-PLG-101 | API-PLG-001 | P1 | 已批准
FR-MODEL-101 | API-MODEL-001 | P1 | 已批准
FR-DSET-101 | API-DSET-001 | P1 | 已批准
NFR-API-101 | API-CORE-001 | P0 | 已批准
NFR-ABI-101 | API-PLG-001 | P0 | 已批准
NFR-DEP-101 | API-CORE-001 | P0 | 已批准
NFR-TEST-101 | API-CORE-001 | P0 | 已批准
NFR-REUSE-101 | API-WB-001 | P0 | 已批准

## 需求-测试
需求ID | 测试ID | 优先级 | 状态
FR-PRJ-001 | TC-FUNC-001 | P0 | 已批准
FR-PRJ-002 | TC-FUNC-002 | P0 | 已批准
FR-PRJ-003 | TC-FUNC-003 | P0 | 已批准
FR-PRJ-004 | TC-FUNC-004 | P0 | 已批准
FR-PRJ-005 | TC-FUNC-005 | P0 | 已批准
FR-PRJ-006 | TC-FUNC-006 | P1 | 已批准
FR-PRJ-007 | TC-FUNC-007 | P0 | 已批准
FR-PRJ-008 | TC-FUNC-008 | P1 | 已批准
FR-PRJ-009 | TC-FUNC-009 | P0 | 已批准
FR-PRJ-010 | TC-FUNC-010 | P0 | 已批准
FR-DAT-001 | TC-FUNC-011 | P0 | 已批准
FR-DAT-002 | TC-FUNC-012 | P0 | 已批准
FR-DAT-003 | TC-FUNC-013 | P0 | 已批准
FR-DAT-004 | TC-FUNC-014 | P0 | 已批准
FR-DAT-005 | TC-FUNC-015 | P0 | 已批准
FR-DAT-006 | TC-FUNC-016 | P0 | 已批准
FR-DAT-007 | TC-FUNC-017 | P0 | 已批准
FR-DAT-008 | TC-FUNC-018 | P0 | 已批准
FR-DAT-009 | TC-FUNC-019 | P1 | 已批准
FR-DAT-010 | TC-FUNC-020 | P0 | 已批准
FR-DAT-011 | TC-FUNC-021 | P0 | 已批准
FR-DAT-012 | TC-FUNC-022 | P1 | 已批准
FR-DAT-013 | TC-FUNC-023 | P0 | 已批准
FR-DAT-014 | TC-FUNC-024 | P0 | 已批准
FR-DAT-015 | TC-FUNC-025 | P0 | 已批准
FR-DAT-016 | TC-FUNC-026 | P0 | 已批准
FR-DAT-017 | TC-FUNC-027 | P0 | 已批准
FR-DAT-018 | TC-FUNC-028 | P0 | 已批准
FR-DAT-019 | TC-FUNC-029 | P0 | 已批准
FR-IDX-001 | TC-FUNC-030 | P0 | 已批准
FR-IDX-002 | TC-FUNC-031 | P0 | 已批准
FR-IDX-003 | TC-FUNC-032 | P0 | 已批准
FR-IDX-004 | TC-FUNC-033 | P0 | 已批准
FR-IDX-005 | TC-FUNC-034 | P0 | 已批准
FR-IDX-006 | TC-FUNC-035 | P0 | 已批准
FR-IDX-007 | TC-FUNC-036 | P1 | 已批准
FR-IDX-008 | TC-FUNC-037 | P0 | 已批准
FR-IDX-009 | TC-FUNC-038 | P0 | 已批准
FR-IDX-010 | TC-FUNC-039 | P0 | 已批准
FR-IDX-011 | TC-FUNC-040 | P1 | 已批准
FR-IDX-012 | TC-FUNC-041 | P0 | 已批准
FR-VIS-001 | TC-FUNC-042 | P0 | 已批准
FR-VIS-002 | TC-FUNC-043 | P0 | 已批准
FR-VIS-003 | TC-FUNC-044 | P0 | 已批准
FR-VIS-004 | TC-FUNC-045 | P0 | 已批准
FR-VIS-005 | TC-FUNC-046 | P0 | 已批准
FR-VIS-006 | TC-FUNC-047 | P0 | 已批准
FR-VIS-007 | TC-FUNC-048 | P0 | 已批准
FR-VIS-008 | TC-FUNC-049 | P0 | 已批准
FR-VIS-009 | TC-FUNC-050 | P0 | 已批准
FR-VIS-010 | TC-FUNC-051 | P0 | 已批准
FR-VIS-011 | TC-FUNC-052 | P1 | 已批准
FR-VIS-012 | TC-FUNC-053 | P0 | 已批准
FR-VIS-013 | TC-FUNC-054 | P0 | 已批准
FR-VIS-014 | TC-FUNC-055 | P0 | 已批准
FR-VIS-015 | TC-FUNC-056 | P0 | 已批准
FR-VIS-016 | TC-FUNC-057 | P0 | 已批准
FR-VIS-017 | TC-FUNC-058 | P0 | 已批准
FR-VIS-018 | TC-FUNC-059 | P0 | 已批准
FR-NAV-001 | TC-FUNC-060 | P0 | 已批准
FR-NAV-002 | TC-FUNC-061 | P0 | 已批准
FR-NAV-003 | TC-FUNC-062 | P0 | 已批准
FR-NAV-004 | TC-FUNC-063 | P0 | 已批准
FR-NAV-005 | TC-FUNC-064 | P0 | 已批准
FR-NAV-006 | TC-FUNC-065 | P0 | 已批准
FR-NAV-007 | TC-FUNC-066 | P0 | 已批准
FR-NAV-008 | TC-FUNC-067 | P0 | 已批准
FR-NAV-009 | TC-FUNC-068 | P0 | 已批准
FR-NAV-010 | TC-FUNC-069 | P0 | 已批准
FR-NAV-011 | TC-FUNC-070 | P0 | 已批准
FR-NAV-012 | TC-FUNC-071 | P0 | 已批准
FR-NAV-013 | TC-FUNC-072 | P1 | 已批准
FR-NAV-014 | TC-FUNC-073 | P0 | 已批准
FR-NAV-015 | TC-FUNC-074 | P0 | 已批准
FR-SEL-001 | TC-FUNC-075 | P0 | 已批准
FR-SEL-002 | TC-FUNC-076 | P0 | 已批准
FR-SEL-003 | TC-FUNC-077 | P0 | 已批准
FR-SEL-004 | TC-FUNC-078 | P0 | 已批准
FR-SEL-005 | TC-FUNC-079 | P0 | 已批准
FR-SEL-006 | TC-FUNC-080 | P0 | 已批准
FR-SEL-007 | TC-FUNC-081 | P1 | 已批准
FR-SEL-008 | TC-FUNC-082 | P0 | 已批准
FR-DSP-001 | TC-FUNC-083 | P0 | 已批准
FR-DSP-002 | TC-FUNC-084 | P0 | 已批准
FR-DSP-003 | TC-FUNC-085 | P0 | 已批准
FR-DSP-004 | TC-FUNC-086 | P0 | 已批准
FR-DSP-005 | TC-FUNC-087 | P0 | 已批准
FR-DSP-006 | TC-FUNC-088 | P0 | 已批准
FR-DSP-007 | TC-FUNC-089 | P0 | 已批准
FR-DSP-008 | TC-FUNC-090 | P0 | 已批准
FR-DSP-009 | TC-FUNC-091 | P0 | 已批准
FR-DSP-010 | TC-FUNC-092 | P1 | 已批准
FR-DSP-011 | TC-FUNC-093 | P0 | 已批准
FR-DSP-012 | TC-FUNC-094 | P1 | 已批准
FR-INS-001 | TC-FUNC-095 | P0 | 已批准
FR-INS-002 | TC-FUNC-096 | P0 | 已批准
FR-INS-003 | TC-FUNC-097 | P0 | 已批准
FR-INS-004 | TC-FUNC-098 | P1 | 已批准
FR-INS-005 | TC-FUNC-099 | P1 | 已批准
FR-INS-006 | TC-FUNC-100 | P0 | 已批准
FR-INS-007 | TC-FUNC-101 | P1 | 已批准
FR-ALG-001 | TC-FUNC-102 | P0 | 已批准
FR-ALG-002 | TC-FUNC-103 | P0 | 已批准
FR-ALG-003 | TC-FUNC-104 | P1 | 已批准
FR-ALG-004 | TC-FUNC-105 | P1 | 已批准
FR-ALG-005 | TC-FUNC-106 | P1 | 已批准
FR-ALG-006 | TC-FUNC-107 | P1 | 已批准
FR-ALG-007 | TC-FUNC-108 | P1 | 已批准
FR-ALG-008 | TC-FUNC-109 | P1 | 已批准
FR-ALG-009 | TC-FUNC-110 | P1 | 已批准
FR-TSK-001 | TC-FUNC-111 | P0 | 已批准
FR-TSK-002 | TC-FUNC-112 | P0 | 已批准
FR-TSK-003 | TC-FUNC-113 | P0 | 已批准
FR-TSK-004 | TC-FUNC-114 | P0 | 已批准
FR-TSK-005 | TC-FUNC-115 | P0 | 已批准
FR-TSK-006 | TC-FUNC-116 | P0 | 已批准
FR-TSK-007 | TC-FUNC-117 | P1 | 已批准
FR-TSK-008 | TC-FUNC-118 | P1 | 已批准
FR-TSK-009 | TC-FUNC-119 | P0 | 已批准
FR-TSK-010 | TC-FUNC-120 | P0 | 已批准
FR-EXP-001 | TC-FUNC-121 | P0 | 已批准
FR-EXP-002 | TC-FUNC-122 | P0 | 已批准
FR-EXP-003 | TC-FUNC-123 | P0 | 已批准
FR-EXP-004 | TC-FUNC-124 | P0 | 已批准
FR-EXP-005 | TC-FUNC-125 | P1 | 已批准
FR-EXP-006 | TC-FUNC-126 | P1 | 已批准
FR-EXP-007 | TC-FUNC-127 | P0 | 已批准
FR-EXP-008 | TC-FUNC-128 | P1 | 已批准
FR-EXP-009 | TC-FUNC-129 | P0 | 已批准
FR-LOG-001 | TC-FUNC-130 | P0 | 已批准
FR-LOG-002 | TC-FUNC-131 | P0 | 已批准
FR-LOG-003 | TC-FUNC-132 | P0 | 已批准
FR-LOG-004 | TC-FUNC-133 | P0 | 已批准
FR-LOG-005 | TC-FUNC-134 | P1 | 已批准
FR-LOG-006 | TC-FUNC-135 | P1 | 已批准
FR-PLG-001 | TC-FUNC-136 | P1 | 已批准
FR-PLG-002 | TC-FUNC-137 | P1 | 已批准
FR-PLG-003 | TC-FUNC-138 | P1 | 已批准
FR-PLG-004 | TC-FUNC-139 | P1 | 已批准
FR-PLG-005 | TC-FUNC-140 | P1 | 已批准
FR-PLG-006 | TC-FUNC-141 | P1 | 已批准
FR-PLG-007 | TC-FUNC-142 | P2 | 已批准
FR-SYS-001 | TC-FUNC-143 | P0 | 已批准
FR-SYS-002 | TC-FUNC-144 | P0 | 已批准
FR-SYS-003 | TC-FUNC-145 | P0 | 已批准
FR-SYS-004 | TC-FUNC-146 | P0 | 已批准
FR-SYS-005 | TC-FUNC-147 | P0 | 已批准
FR-SYS-006 | TC-FUNC-148 | P0 | 已批准
FR-SYS-007 | TC-FUNC-149 | P1 | 已批准
NFR-PERF-001 | TC-PERF-001 | P0 | 已批准
NFR-PERF-002 | TC-PERF-002 | P0 | 已批准
NFR-PERF-003 | TC-PERF-003 | P0 | 已批准
NFR-PERF-004 | TC-PERF-004 | P0 | 已批准
NFR-PERF-005 | TC-PERF-005 | P0 | 已批准
NFR-PERF-006 | TC-PERF-006 | P0 | 已批准
NFR-PERF-007 | TC-PERF-007 | P1 | 已批准
NFR-PERF-008 | TC-PERF-008 | P0 | 已批准
NFR-PERF-009 | TC-PERF-009 | P0 | 已批准
NFR-PERF-010 | TC-PERF-010 | P0 | 已批准
NFR-PERF-011 | TC-PERF-011 | P0 | 已批准
NFR-REL-001 | TC-REL-001 | P0 | 已批准
NFR-REL-002 | TC-REL-002 | P0 | 已批准
NFR-REL-003 | TC-REL-003 | P0 | 已批准
NFR-REL-004 | TC-REL-004 | P0 | 已批准
NFR-NUM-001 | TC-NUM-001 | P0 | 已批准
NFR-NUM-002 | TC-NUM-002 | P0 | 已批准
NFR-NUM-003 | TC-NUM-003 | P0 | 已批准
NFR-NUM-004 | TC-NUM-004 | P0 | 已批准
NFR-NUM-005 | TC-NUM-005 | P0 | 已批准
NFR-SEC-001 | TC-SEC-001 | P0 | 已批准
NFR-SEC-002 | TC-SEC-002 | P0 | 已批准
NFR-SEC-003 | TC-SEC-003 | P0 | 已批准
NFR-USA-001 | TC-USA-001 | P0 | 已批准
NFR-USA-002 | TC-USA-002 | P0 | 已批准
NFR-USA-003 | TC-USA-003 | P0 | 已批准
NFR-USA-004 | TC-USA-004 | P0 | 已批准
NFR-USA-005 | TC-USA-005 | P0 | 已批准
NFR-USA-006 | TC-USA-006 | P0 | 已批准
NFR-USA-007 | TC-USA-007 | P0 | 已批准
NFR-MNT-001 | TC-FUNC-150 | P0 | 已批准
NFR-MNT-002 | TC-FUNC-151 | P0 | 已批准
NFR-MNT-003 | TC-FUNC-152 | P0 | 已批准
FR-PLT-001 | TC-FUNC-153 | P0 | 已批准
FR-CORE-101 | TC-FUNC-154 | P0 | 已批准
FR-DATA-101 | TC-FUNC-155 | P0 | 已批准
FR-DSP-101 | TC-FUNC-156 | P0 | 已批准
FR-COMPUTE-101 | TC-FUNC-157 | P0 | 已批准
FR-TASK-101 | TC-FUNC-158 | P0 | 已批准
FR-VIS-101 | TC-FUNC-159 | P0 | 已批准
FR-WB-101 | TC-FUNC-160 | P0 | 已批准
FR-PLG-101 | TC-FUNC-161 | P1 | 已批准
FR-MODEL-101 | TC-FUNC-162 | P1 | 已批准
FR-DSET-101 | TC-FUNC-163 | P1 | 已批准
NFR-API-101 | TC-COMPAT-001 | P0 | 已批准
NFR-ABI-101 | TC-COMPAT-002 | P0 | 已批准
NFR-DEP-101 | TC-BUILD-001 | P0 | 已批准
NFR-TEST-101 | TC-BUILD-002 | P0 | 已批准
NFR-REUSE-101 | TC-REUSE-001 | P0 | 已批准

## 需求-里程碑
需求ID | 里程碑ID | 优先级 | 状态
FR-PRJ-001 | MS-01 | P0 | 已批准
FR-PRJ-002 | MS-01 | P0 | 已批准
FR-PRJ-003 | MS-01 | P0 | 已批准
FR-PRJ-004 | MS-01 | P0 | 已批准
FR-PRJ-005 | MS-01 | P0 | 已批准
FR-PRJ-006 | MS-01 | P1 | 已批准
FR-PRJ-007 | MS-01 | P0 | 已批准
FR-PRJ-008 | MS-01 | P1 | 已批准
FR-PRJ-009 | MS-01 | P0 | 已批准
FR-PRJ-010 | MS-01 | P0 | 已批准
FR-DAT-001 | MS-01 | P0 | 已批准
FR-DAT-002 | MS-01 | P0 | 已批准
FR-DAT-003 | MS-01 | P0 | 已批准
FR-DAT-004 | MS-01 | P0 | 已批准
FR-DAT-005 | MS-01 | P0 | 已批准
FR-DAT-006 | MS-01 | P0 | 已批准
FR-DAT-007 | MS-01 | P0 | 已批准
FR-DAT-008 | MS-01 | P0 | 已批准
FR-DAT-009 | MS-01 | P1 | 已批准
FR-DAT-010 | MS-01 | P0 | 已批准
FR-DAT-011 | MS-01 | P0 | 已批准
FR-DAT-012 | MS-01 | P1 | 已批准
FR-DAT-013 | MS-01 | P0 | 已批准
FR-DAT-014 | MS-01 | P0 | 已批准
FR-DAT-015 | MS-01 | P0 | 已批准
FR-DAT-016 | MS-01 | P0 | 已批准
FR-DAT-017 | MS-01 | P0 | 已批准
FR-DAT-018 | MS-01 | P0 | 已批准
FR-DAT-019 | MS-01 | P0 | 已批准
FR-IDX-001 | MS-01 | P0 | 已批准
FR-IDX-002 | MS-01 | P0 | 已批准
FR-IDX-003 | MS-01 | P0 | 已批准
FR-IDX-004 | MS-01 | P0 | 已批准
FR-IDX-005 | MS-01 | P0 | 已批准
FR-IDX-006 | MS-01 | P0 | 已批准
FR-IDX-007 | MS-01 | P1 | 已批准
FR-IDX-008 | MS-01 | P0 | 已批准
FR-IDX-009 | MS-01 | P0 | 已批准
FR-IDX-010 | MS-01 | P0 | 已批准
FR-IDX-011 | MS-01 | P1 | 已批准
FR-IDX-012 | MS-01 | P0 | 已批准
FR-VIS-001 | MS-03 | P0 | 已批准
FR-VIS-002 | MS-03 | P0 | 已批准
FR-VIS-003 | MS-03 | P0 | 已批准
FR-VIS-004 | MS-03 | P0 | 已批准
FR-VIS-005 | MS-03 | P0 | 已批准
FR-VIS-006 | MS-03 | P0 | 已批准
FR-VIS-007 | MS-03 | P0 | 已批准
FR-VIS-008 | MS-03 | P0 | 已批准
FR-VIS-009 | MS-03 | P0 | 已批准
FR-VIS-010 | MS-03 | P0 | 已批准
FR-VIS-011 | MS-03 | P1 | 已批准
FR-VIS-012 | MS-03 | P0 | 已批准
FR-VIS-013 | MS-03 | P0 | 已批准
FR-VIS-014 | MS-03 | P0 | 已批准
FR-VIS-015 | MS-03 | P0 | 已批准
FR-VIS-016 | MS-03 | P0 | 已批准
FR-VIS-017 | MS-03 | P0 | 已批准
FR-VIS-018 | MS-03 | P0 | 已批准
FR-NAV-001 | MS-03 | P0 | 已批准
FR-NAV-002 | MS-03 | P0 | 已批准
FR-NAV-003 | MS-03 | P0 | 已批准
FR-NAV-004 | MS-03 | P0 | 已批准
FR-NAV-005 | MS-03 | P0 | 已批准
FR-NAV-006 | MS-03 | P0 | 已批准
FR-NAV-007 | MS-03 | P0 | 已批准
FR-NAV-008 | MS-03 | P0 | 已批准
FR-NAV-009 | MS-03 | P0 | 已批准
FR-NAV-010 | MS-03 | P0 | 已批准
FR-NAV-011 | MS-03 | P0 | 已批准
FR-NAV-012 | MS-03 | P0 | 已批准
FR-NAV-013 | MS-03 | P1 | 已批准
FR-NAV-014 | MS-03 | P0 | 已批准
FR-NAV-015 | MS-03 | P0 | 已批准
FR-SEL-001 | MS-03 | P0 | 已批准
FR-SEL-002 | MS-03 | P0 | 已批准
FR-SEL-003 | MS-03 | P0 | 已批准
FR-SEL-004 | MS-03 | P0 | 已批准
FR-SEL-005 | MS-03 | P0 | 已批准
FR-SEL-006 | MS-03 | P0 | 已批准
FR-SEL-007 | MS-03 | P1 | 已批准
FR-SEL-008 | MS-03 | P0 | 已批准
FR-DSP-001 | MS-02 | P0 | 已批准
FR-DSP-002 | MS-02 | P0 | 已批准
FR-DSP-003 | MS-02 | P0 | 已批准
FR-DSP-004 | MS-02 | P0 | 已批准
FR-DSP-005 | MS-02 | P0 | 已批准
FR-DSP-006 | MS-02 | P0 | 已批准
FR-DSP-007 | MS-02 | P0 | 已批准
FR-DSP-008 | MS-02 | P0 | 已批准
FR-DSP-009 | MS-02 | P0 | 已批准
FR-DSP-010 | MS-02 | P1 | 已批准
FR-DSP-011 | MS-02 | P0 | 已批准
FR-DSP-012 | MS-02 | P1 | 已批准
FR-INS-001 | MS-04 | P0 | 已批准
FR-INS-002 | MS-04 | P0 | 已批准
FR-INS-003 | MS-04 | P0 | 已批准
FR-INS-004 | MS-04 | P1 | 已批准
FR-INS-005 | MS-04 | P1 | 已批准
FR-INS-006 | MS-04 | P0 | 已批准
FR-INS-007 | MS-04 | P1 | 已批准
FR-ALG-001 | MS-06 | P0 | 已批准
FR-ALG-002 | MS-06 | P0 | 已批准
FR-ALG-003 | MS-06 | P1 | 已批准
FR-ALG-004 | MS-06 | P1 | 已批准
FR-ALG-005 | MS-06 | P1 | 已批准
FR-ALG-006 | MS-06 | P1 | 已批准
FR-ALG-007 | MS-06 | P1 | 已批准
FR-ALG-008 | MS-06 | P1 | 已批准
FR-ALG-009 | MS-06 | P1 | 已批准
FR-TSK-001 | MS-01 | P0 | 已批准
FR-TSK-002 | MS-01 | P0 | 已批准
FR-TSK-003 | MS-01 | P0 | 已批准
FR-TSK-004 | MS-01 | P0 | 已批准
FR-TSK-005 | MS-01 | P0 | 已批准
FR-TSK-006 | MS-01 | P0 | 已批准
FR-TSK-007 | MS-01 | P1 | 已批准
FR-TSK-008 | MS-01 | P1 | 已批准
FR-TSK-009 | MS-01 | P0 | 已批准
FR-TSK-010 | MS-01 | P0 | 已批准
FR-EXP-001 | MS-04 | P0 | 已批准
FR-EXP-002 | MS-04 | P0 | 已批准
FR-EXP-003 | MS-04 | P0 | 已批准
FR-EXP-004 | MS-04 | P0 | 已批准
FR-EXP-005 | MS-04 | P1 | 已批准
FR-EXP-006 | MS-04 | P1 | 已批准
FR-EXP-007 | MS-04 | P0 | 已批准
FR-EXP-008 | MS-04 | P1 | 已批准
FR-EXP-009 | MS-04 | P0 | 已批准
FR-LOG-001 | MS-07 | P0 | 已批准
FR-LOG-002 | MS-07 | P0 | 已批准
FR-LOG-003 | MS-07 | P0 | 已批准
FR-LOG-004 | MS-07 | P0 | 已批准
FR-LOG-005 | MS-07 | P1 | 已批准
FR-LOG-006 | MS-07 | P1 | 已批准
FR-PLG-001 | MS-06 | P1 | 已批准
FR-PLG-002 | MS-06 | P1 | 已批准
FR-PLG-003 | MS-06 | P1 | 已批准
FR-PLG-004 | MS-06 | P1 | 已批准
FR-PLG-005 | MS-06 | P1 | 已批准
FR-PLG-006 | MS-06 | P1 | 已批准
FR-PLG-007 | MS-06 | P2 | 已批准
FR-SYS-001 | MS-07 | P0 | 已批准
FR-SYS-002 | MS-07 | P0 | 已批准
FR-SYS-003 | MS-07 | P0 | 已批准
FR-SYS-004 | MS-07 | P0 | 已批准
FR-SYS-005 | MS-07 | P0 | 已批准
FR-SYS-006 | MS-07 | P0 | 已批准
FR-SYS-007 | MS-07 | P1 | 已批准
NFR-PERF-001 | MS-02 | P0 | 已批准
NFR-PERF-002 | MS-02 | P0 | 已批准
NFR-PERF-003 | MS-02 | P0 | 已批准
NFR-PERF-004 | MS-02 | P0 | 已批准
NFR-PERF-005 | MS-02 | P0 | 已批准
NFR-PERF-006 | MS-02 | P0 | 已批准
NFR-PERF-007 | MS-02 | P1 | 已批准
NFR-PERF-008 | MS-02 | P0 | 已批准
NFR-PERF-009 | MS-02 | P0 | 已批准
NFR-PERF-010 | MS-02 | P0 | 已批准
NFR-PERF-011 | MS-02 | P0 | 已批准
NFR-REL-001 | MS-04 | P0 | 已批准
NFR-REL-002 | MS-04 | P0 | 已批准
NFR-REL-003 | MS-04 | P0 | 已批准
NFR-REL-004 | MS-04 | P0 | 已批准
NFR-NUM-001 | MS-02 | P0 | 已批准
NFR-NUM-002 | MS-02 | P0 | 已批准
NFR-NUM-003 | MS-02 | P0 | 已批准
NFR-NUM-004 | MS-02 | P0 | 已批准
NFR-NUM-005 | MS-02 | P0 | 已批准
NFR-SEC-001 | MS-07 | P0 | 已批准
NFR-SEC-002 | MS-07 | P0 | 已批准
NFR-SEC-003 | MS-07 | P0 | 已批准
NFR-USA-001 | MS-03 | P0 | 已批准
NFR-USA-002 | MS-03 | P0 | 已批准
NFR-USA-003 | MS-03 | P0 | 已批准
NFR-USA-004 | MS-03 | P0 | 已批准
NFR-USA-005 | MS-03 | P0 | 已批准
NFR-USA-006 | MS-03 | P0 | 已批准
NFR-USA-007 | MS-03 | P0 | 已批准
NFR-MNT-001 | MS-07 | P0 | 已批准
NFR-MNT-002 | MS-07 | P0 | 已批准
NFR-MNT-003 | MS-07 | P0 | 已批准
FR-PLT-001 | MS-00 | P0 | 已批准
FR-CORE-101 | MS-01 | P0 | 已批准
FR-DATA-101 | MS-01 | P0 | 已批准
FR-DSP-101 | MS-02 | P0 | 已批准
FR-COMPUTE-101 | MS-02 | P0 | 已批准
FR-TASK-101 | MS-01 | P0 | 已批准
FR-VIS-101 | MS-03 | P0 | 已批准
FR-WB-101 | MS-03 | P0 | 已批准
FR-PLG-101 | MS-06 | P1 | 已批准
FR-MODEL-101 | MS-06 | P1 | 已批准
FR-DSET-101 | MS-06 | P1 | 已批准
NFR-API-101 | MS-00 | P0 | 已批准
NFR-ABI-101 | MS-00 | P0 | 已批准
NFR-DEP-101 | MS-00 | P0 | 已批准
NFR-TEST-101 | MS-00 | P0 | 已批准
NFR-REUSE-101 | MS-08 | P0 | 已批准

## 需求-基础库
需求ID | 基础库 | 优先级 | 状态
FR-PRJ-001 | SignalCore | P0 | 已批准
FR-PRJ-002 | SignalCore | P0 | 已批准
FR-PRJ-003 | SignalCore | P0 | 已批准
FR-PRJ-004 | SignalCore | P0 | 已批准
FR-PRJ-005 | SignalCore | P0 | 已批准
FR-PRJ-006 | SignalCore | P1 | 已批准
FR-PRJ-007 | SignalCore | P0 | 已批准
FR-PRJ-008 | SignalCore | P1 | 已批准
FR-PRJ-009 | SignalCore | P0 | 已批准
FR-PRJ-010 | SignalCore | P0 | 已批准
FR-DAT-001 | SignalData | P0 | 已批准
FR-DAT-002 | SignalData | P0 | 已批准
FR-DAT-003 | SignalData | P0 | 已批准
FR-DAT-004 | SignalData | P0 | 已批准
FR-DAT-005 | SignalData | P0 | 已批准
FR-DAT-006 | SignalData | P0 | 已批准
FR-DAT-007 | SignalData | P0 | 已批准
FR-DAT-008 | SignalData | P0 | 已批准
FR-DAT-009 | SignalData | P1 | 已批准
FR-DAT-010 | SignalData | P0 | 已批准
FR-DAT-011 | SignalData | P0 | 已批准
FR-DAT-012 | SignalData | P1 | 已批准
FR-DAT-013 | SignalData | P0 | 已批准
FR-DAT-014 | SignalData | P0 | 已批准
FR-DAT-015 | SignalData | P0 | 已批准
FR-DAT-016 | SignalData | P0 | 已批准
FR-DAT-017 | SignalData | P0 | 已批准
FR-DAT-018 | SignalData | P0 | 已批准
FR-DAT-019 | SignalData | P0 | 已批准
FR-IDX-001 | SignalData | P0 | 已批准
FR-IDX-002 | SignalData | P0 | 已批准
FR-IDX-003 | SignalData | P0 | 已批准
FR-IDX-004 | SignalData | P0 | 已批准
FR-IDX-005 | SignalData | P0 | 已批准
FR-IDX-006 | SignalData | P0 | 已批准
FR-IDX-007 | SignalData | P1 | 已批准
FR-IDX-008 | SignalData | P0 | 已批准
FR-IDX-009 | SignalData | P0 | 已批准
FR-IDX-010 | SignalData | P0 | 已批准
FR-IDX-011 | SignalData | P1 | 已批准
FR-IDX-012 | SignalData | P0 | 已批准
FR-VIS-001 | SignalVisualization | P0 | 已批准
FR-VIS-002 | SignalVisualization | P0 | 已批准
FR-VIS-003 | SignalVisualization | P0 | 已批准
FR-VIS-004 | SignalVisualization | P0 | 已批准
FR-VIS-005 | SignalVisualization | P0 | 已批准
FR-VIS-006 | SignalVisualization | P0 | 已批准
FR-VIS-007 | SignalVisualization | P0 | 已批准
FR-VIS-008 | SignalVisualization | P0 | 已批准
FR-VIS-009 | SignalVisualization | P0 | 已批准
FR-VIS-010 | SignalVisualization | P0 | 已批准
FR-VIS-011 | SignalVisualization | P1 | 已批准
FR-VIS-012 | SignalVisualization | P0 | 已批准
FR-VIS-013 | SignalVisualization | P0 | 已批准
FR-VIS-014 | SignalVisualization | P0 | 已批准
FR-VIS-015 | SignalVisualization | P0 | 已批准
FR-VIS-016 | SignalVisualization | P0 | 已批准
FR-VIS-017 | SignalVisualization | P0 | 已批准
FR-VIS-018 | SignalVisualization | P0 | 已批准
FR-NAV-001 | SignalVisualization | P0 | 已批准
FR-NAV-002 | SignalVisualization | P0 | 已批准
FR-NAV-003 | SignalVisualization | P0 | 已批准
FR-NAV-004 | SignalVisualization | P0 | 已批准
FR-NAV-005 | SignalVisualization | P0 | 已批准
FR-NAV-006 | SignalVisualization | P0 | 已批准
FR-NAV-007 | SignalVisualization | P0 | 已批准
FR-NAV-008 | SignalVisualization | P0 | 已批准
FR-NAV-009 | SignalVisualization | P0 | 已批准
FR-NAV-010 | SignalVisualization | P0 | 已批准
FR-NAV-011 | SignalVisualization | P0 | 已批准
FR-NAV-012 | SignalVisualization | P0 | 已批准
FR-NAV-013 | SignalVisualization | P1 | 已批准
FR-NAV-014 | SignalVisualization | P0 | 已批准
FR-NAV-015 | SignalVisualization | P0 | 已批准
FR-SEL-001 | SignalVisualization | P0 | 已批准
FR-SEL-002 | SignalVisualization | P0 | 已批准
FR-SEL-003 | SignalVisualization | P0 | 已批准
FR-SEL-004 | SignalVisualization | P0 | 已批准
FR-SEL-005 | SignalVisualization | P0 | 已批准
FR-SEL-006 | SignalVisualization | P0 | 已批准
FR-SEL-007 | SignalVisualization | P1 | 已批准
FR-SEL-008 | SignalVisualization | P0 | 已批准
FR-DSP-001 | SignalDSP | P0 | 已批准
FR-DSP-002 | SignalDSP | P0 | 已批准
FR-DSP-003 | SignalDSP | P0 | 已批准
FR-DSP-004 | SignalDSP | P0 | 已批准
FR-DSP-005 | SignalDSP | P0 | 已批准
FR-DSP-006 | SignalDSP | P0 | 已批准
FR-DSP-007 | SignalDSP | P0 | 已批准
FR-DSP-008 | SignalDSP | P0 | 已批准
FR-DSP-009 | SignalDSP | P0 | 已批准
FR-DSP-010 | SignalDSP | P1 | 已批准
FR-DSP-011 | SignalDSP | P0 | 已批准
FR-DSP-012 | SignalDSP | P1 | 已批准
FR-INS-001 | SignalWorkbench | P0 | 已批准
FR-INS-002 | SignalWorkbench | P0 | 已批准
FR-INS-003 | SignalWorkbench | P0 | 已批准
FR-INS-004 | SignalWorkbench | P1 | 已批准
FR-INS-005 | SignalWorkbench | P1 | 已批准
FR-INS-006 | SignalWorkbench | P0 | 已批准
FR-INS-007 | SignalWorkbench | P1 | 已批准
FR-ALG-001 | SignalModelRuntime | P0 | 已批准
FR-ALG-002 | SignalModelRuntime | P0 | 已批准
FR-ALG-003 | SignalModelRuntime | P1 | 已批准
FR-ALG-004 | SignalModelRuntime | P1 | 已批准
FR-ALG-005 | SignalModelRuntime | P1 | 已批准
FR-ALG-006 | SignalModelRuntime | P1 | 已批准
FR-ALG-007 | SignalModelRuntime | P1 | 已批准
FR-ALG-008 | SignalModelRuntime | P1 | 已批准
FR-ALG-009 | SignalModelRuntime | P1 | 已批准
FR-TSK-001 | SignalTaskRuntime | P0 | 已批准
FR-TSK-002 | SignalTaskRuntime | P0 | 已批准
FR-TSK-003 | SignalTaskRuntime | P0 | 已批准
FR-TSK-004 | SignalTaskRuntime | P0 | 已批准
FR-TSK-005 | SignalTaskRuntime | P0 | 已批准
FR-TSK-006 | SignalTaskRuntime | P0 | 已批准
FR-TSK-007 | SignalTaskRuntime | P1 | 已批准
FR-TSK-008 | SignalTaskRuntime | P1 | 已批准
FR-TSK-009 | SignalTaskRuntime | P0 | 已批准
FR-TSK-010 | SignalTaskRuntime | P0 | 已批准
FR-EXP-001 | SignalCore | P0 | 已批准
FR-EXP-002 | SignalCore | P0 | 已批准
FR-EXP-003 | SignalCore | P0 | 已批准
FR-EXP-004 | SignalCore | P0 | 已批准
FR-EXP-005 | SignalCore | P1 | 已批准
FR-EXP-006 | SignalCore | P1 | 已批准
FR-EXP-007 | SignalCore | P0 | 已批准
FR-EXP-008 | SignalCore | P1 | 已批准
FR-EXP-009 | SignalCore | P0 | 已批准
FR-LOG-001 | SignalCore | P0 | 已批准
FR-LOG-002 | SignalCore | P0 | 已批准
FR-LOG-003 | SignalCore | P0 | 已批准
FR-LOG-004 | SignalCore | P0 | 已批准
FR-LOG-005 | SignalCore | P1 | 已批准
FR-LOG-006 | SignalCore | P1 | 已批准
FR-PLG-001 | SignalPluginSDK | P1 | 已批准
FR-PLG-002 | SignalPluginSDK | P1 | 已批准
FR-PLG-003 | SignalPluginSDK | P1 | 已批准
FR-PLG-004 | SignalPluginSDK | P1 | 已批准
FR-PLG-005 | SignalPluginSDK | P1 | 已批准
FR-PLG-006 | SignalPluginSDK | P1 | 已批准
FR-PLG-007 | SignalPluginSDK | P2 | 已批准
FR-SYS-001 | SignalWorkbench | P0 | 已批准
FR-SYS-002 | SignalWorkbench | P0 | 已批准
FR-SYS-003 | SignalWorkbench | P0 | 已批准
FR-SYS-004 | SignalWorkbench | P0 | 已批准
FR-SYS-005 | SignalWorkbench | P0 | 已批准
FR-SYS-006 | SignalWorkbench | P0 | 已批准
FR-SYS-007 | SignalWorkbench | P1 | 已批准
NFR-PERF-001 | SignalCompute | P0 | 已批准
NFR-PERF-002 | SignalCompute | P0 | 已批准
NFR-PERF-003 | SignalCompute | P0 | 已批准
NFR-PERF-004 | SignalCompute | P0 | 已批准
NFR-PERF-005 | SignalCompute | P0 | 已批准
NFR-PERF-006 | SignalCompute | P0 | 已批准
NFR-PERF-007 | SignalCompute | P1 | 已批准
NFR-PERF-008 | SignalCompute | P0 | 已批准
NFR-PERF-009 | SignalCompute | P0 | 已批准
NFR-PERF-010 | SignalCompute | P0 | 已批准
NFR-PERF-011 | SignalCompute | P0 | 已批准
NFR-REL-001 | SignalCore | P0 | 已批准
NFR-REL-002 | SignalCore | P0 | 已批准
NFR-REL-003 | SignalCore | P0 | 已批准
NFR-REL-004 | SignalCore | P0 | 已批准
NFR-NUM-001 | SignalDSP | P0 | 已批准
NFR-NUM-002 | SignalDSP | P0 | 已批准
NFR-NUM-003 | SignalDSP | P0 | 已批准
NFR-NUM-004 | SignalDSP | P0 | 已批准
NFR-NUM-005 | SignalDSP | P0 | 已批准
NFR-SEC-001 | SignalCore | P0 | 已批准
NFR-SEC-002 | SignalCore | P0 | 已批准
NFR-SEC-003 | SignalCore | P0 | 已批准
NFR-USA-001 | SignalWorkbench | P0 | 已批准
NFR-USA-002 | SignalWorkbench | P0 | 已批准
NFR-USA-003 | SignalWorkbench | P0 | 已批准
NFR-USA-004 | SignalWorkbench | P0 | 已批准
NFR-USA-005 | SignalWorkbench | P0 | 已批准
NFR-USA-006 | SignalWorkbench | P0 | 已批准
NFR-USA-007 | SignalWorkbench | P0 | 已批准
NFR-MNT-001 | SignalCore | P0 | 已批准
NFR-MNT-002 | SignalCore | P0 | 已批准
NFR-MNT-003 | SignalCore | P0 | 已批准
FR-PLT-001 | SignalCore | P0 | 已批准
FR-CORE-101 | SignalCore | P0 | 已批准
FR-DATA-101 | SignalData | P0 | 已批准
FR-DSP-101 | SignalDSP | P0 | 已批准
FR-COMPUTE-101 | SignalCompute | P0 | 已批准
FR-TASK-101 | SignalTaskRuntime | P0 | 已批准
FR-VIS-101 | SignalVisualization | P0 | 已批准
FR-WB-101 | SignalWorkbench | P0 | 已批准
FR-PLG-101 | SignalPluginSDK | P1 | 已批准
FR-MODEL-101 | SignalModelRuntime | P1 | 已批准
FR-DSET-101 | SignalDataset | P1 | 已批准
NFR-API-101 | SignalCore | P0 | 已批准
NFR-ABI-101 | SignalPluginSDK | P0 | 已批准
NFR-DEP-101 | SignalCore | P0 | 已批准
NFR-TEST-101 | SignalCore | P0 | 已批准
NFR-REUSE-101 | SignalWorkbench | P0 | 已批准

## 需求-目标应用
需求ID | 目标应用 | 优先级 | 状态
FR-PRJ-001 | 全部应用、Headless CLI | P0 | 已批准
FR-PRJ-002 | 全部应用、Headless CLI | P0 | 已批准
FR-PRJ-003 | 全部应用、Headless CLI | P0 | 已批准
FR-PRJ-004 | 全部应用、Headless CLI | P0 | 已批准
FR-PRJ-005 | 全部应用、Headless CLI | P0 | 已批准
FR-PRJ-006 | 全部应用、Headless CLI | P1 | 已批准
FR-PRJ-007 | 全部应用、Headless CLI | P0 | 已批准
FR-PRJ-008 | 全部应用、Headless CLI | P1 | 已批准
FR-PRJ-009 | 全部应用、Headless CLI | P0 | 已批准
FR-PRJ-010 | 全部应用、Headless CLI | P0 | 已批准
FR-DAT-001 | Signal Studio、Signal Generator、Dataset Builder、Dataset Manager、Model Trainer、Inference Studio | P0 | 已批准
FR-DAT-002 | Signal Studio、Signal Generator、Dataset Builder、Dataset Manager、Model Trainer、Inference Studio | P0 | 已批准
FR-DAT-003 | Signal Studio、Signal Generator、Dataset Builder、Dataset Manager、Model Trainer、Inference Studio | P0 | 已批准
FR-DAT-004 | Signal Studio、Signal Generator、Dataset Builder、Dataset Manager、Model Trainer、Inference Studio | P0 | 已批准
FR-DAT-005 | Signal Studio、Signal Generator、Dataset Builder、Dataset Manager、Model Trainer、Inference Studio | P0 | 已批准
FR-DAT-006 | Signal Studio、Signal Generator、Dataset Builder、Dataset Manager、Model Trainer、Inference Studio | P0 | 已批准
FR-DAT-007 | Signal Studio、Signal Generator、Dataset Builder、Dataset Manager、Model Trainer、Inference Studio | P0 | 已批准
FR-DAT-008 | Signal Studio、Signal Generator、Dataset Builder、Dataset Manager、Model Trainer、Inference Studio | P0 | 已批准
FR-DAT-009 | Signal Studio、Signal Generator、Dataset Builder、Dataset Manager、Model Trainer、Inference Studio | P1 | 已批准
FR-DAT-010 | Signal Studio、Signal Generator、Dataset Builder、Dataset Manager、Model Trainer、Inference Studio | P0 | 已批准
FR-DAT-011 | Signal Studio、Signal Generator、Dataset Builder、Dataset Manager、Model Trainer、Inference Studio | P0 | 已批准
FR-DAT-012 | Signal Studio、Signal Generator、Dataset Builder、Dataset Manager、Model Trainer、Inference Studio | P1 | 已批准
FR-DAT-013 | Signal Studio、Signal Generator、Dataset Builder、Dataset Manager、Model Trainer、Inference Studio | P0 | 已批准
FR-DAT-014 | Signal Studio、Signal Generator、Dataset Builder、Dataset Manager、Model Trainer、Inference Studio | P0 | 已批准
FR-DAT-015 | Signal Studio、Signal Generator、Dataset Builder、Dataset Manager、Model Trainer、Inference Studio | P0 | 已批准
FR-DAT-016 | Signal Studio、Signal Generator、Dataset Builder、Dataset Manager、Model Trainer、Inference Studio | P0 | 已批准
FR-DAT-017 | Signal Studio、Signal Generator、Dataset Builder、Dataset Manager、Model Trainer、Inference Studio | P0 | 已批准
FR-DAT-018 | Signal Studio、Signal Generator、Dataset Builder、Dataset Manager、Model Trainer、Inference Studio | P0 | 已批准
FR-DAT-019 | Signal Studio、Signal Generator、Dataset Builder、Dataset Manager、Model Trainer、Inference Studio | P0 | 已批准
FR-IDX-001 | Signal Studio、Signal Generator、Dataset Builder、Dataset Manager、Model Trainer、Inference Studio | P0 | 已批准
FR-IDX-002 | Signal Studio、Signal Generator、Dataset Builder、Dataset Manager、Model Trainer、Inference Studio | P0 | 已批准
FR-IDX-003 | Signal Studio、Signal Generator、Dataset Builder、Dataset Manager、Model Trainer、Inference Studio | P0 | 已批准
FR-IDX-004 | Signal Studio、Signal Generator、Dataset Builder、Dataset Manager、Model Trainer、Inference Studio | P0 | 已批准
FR-IDX-005 | Signal Studio、Signal Generator、Dataset Builder、Dataset Manager、Model Trainer、Inference Studio | P0 | 已批准
FR-IDX-006 | Signal Studio、Signal Generator、Dataset Builder、Dataset Manager、Model Trainer、Inference Studio | P0 | 已批准
FR-IDX-007 | Signal Studio、Signal Generator、Dataset Builder、Dataset Manager、Model Trainer、Inference Studio | P1 | 已批准
FR-IDX-008 | Signal Studio、Signal Generator、Dataset Builder、Dataset Manager、Model Trainer、Inference Studio | P0 | 已批准
FR-IDX-009 | Signal Studio、Signal Generator、Dataset Builder、Dataset Manager、Model Trainer、Inference Studio | P0 | 已批准
FR-IDX-010 | Signal Studio、Signal Generator、Dataset Builder、Dataset Manager、Model Trainer、Inference Studio | P0 | 已批准
FR-IDX-011 | Signal Studio、Signal Generator、Dataset Builder、Dataset Manager、Model Trainer、Inference Studio | P1 | 已批准
FR-IDX-012 | Signal Studio、Signal Generator、Dataset Builder、Dataset Manager、Model Trainer、Inference Studio | P0 | 已批准
FR-VIS-001 | Signal Studio、Signal Generator、Model Evaluator、Inference Studio | P0 | 已批准
FR-VIS-002 | Signal Studio、Signal Generator、Model Evaluator、Inference Studio | P0 | 已批准
FR-VIS-003 | Signal Studio、Signal Generator、Model Evaluator、Inference Studio | P0 | 已批准
FR-VIS-004 | Signal Studio、Signal Generator、Model Evaluator、Inference Studio | P0 | 已批准
FR-VIS-005 | Signal Studio、Signal Generator、Model Evaluator、Inference Studio | P0 | 已批准
FR-VIS-006 | Signal Studio、Signal Generator、Model Evaluator、Inference Studio | P0 | 已批准
FR-VIS-007 | Signal Studio、Signal Generator、Model Evaluator、Inference Studio | P0 | 已批准
FR-VIS-008 | Signal Studio、Signal Generator、Model Evaluator、Inference Studio | P0 | 已批准
FR-VIS-009 | Signal Studio、Signal Generator、Model Evaluator、Inference Studio | P0 | 已批准
FR-VIS-010 | Signal Studio、Signal Generator、Model Evaluator、Inference Studio | P0 | 已批准
FR-VIS-011 | Signal Studio、Signal Generator、Model Evaluator、Inference Studio | P1 | 已批准
FR-VIS-012 | Signal Studio、Signal Generator、Model Evaluator、Inference Studio | P0 | 已批准
FR-VIS-013 | Signal Studio、Signal Generator、Model Evaluator、Inference Studio | P0 | 已批准
FR-VIS-014 | Signal Studio、Signal Generator、Model Evaluator、Inference Studio | P0 | 已批准
FR-VIS-015 | Signal Studio、Signal Generator、Model Evaluator、Inference Studio | P0 | 已批准
FR-VIS-016 | Signal Studio、Signal Generator、Model Evaluator、Inference Studio | P0 | 已批准
FR-VIS-017 | Signal Studio、Signal Generator、Model Evaluator、Inference Studio | P0 | 已批准
FR-VIS-018 | Signal Studio、Signal Generator、Model Evaluator、Inference Studio | P0 | 已批准
FR-NAV-001 | Signal Studio、Signal Generator、Model Evaluator、Inference Studio | P0 | 已批准
FR-NAV-002 | Signal Studio、Signal Generator、Model Evaluator、Inference Studio | P0 | 已批准
FR-NAV-003 | Signal Studio、Signal Generator、Model Evaluator、Inference Studio | P0 | 已批准
FR-NAV-004 | Signal Studio、Signal Generator、Model Evaluator、Inference Studio | P0 | 已批准
FR-NAV-005 | Signal Studio、Signal Generator、Model Evaluator、Inference Studio | P0 | 已批准
FR-NAV-006 | Signal Studio、Signal Generator、Model Evaluator、Inference Studio | P0 | 已批准
FR-NAV-007 | Signal Studio、Signal Generator、Model Evaluator、Inference Studio | P0 | 已批准
FR-NAV-008 | Signal Studio、Signal Generator、Model Evaluator、Inference Studio | P0 | 已批准
FR-NAV-009 | Signal Studio、Signal Generator、Model Evaluator、Inference Studio | P0 | 已批准
FR-NAV-010 | Signal Studio、Signal Generator、Model Evaluator、Inference Studio | P0 | 已批准
FR-NAV-011 | Signal Studio、Signal Generator、Model Evaluator、Inference Studio | P0 | 已批准
FR-NAV-012 | Signal Studio、Signal Generator、Model Evaluator、Inference Studio | P0 | 已批准
FR-NAV-013 | Signal Studio、Signal Generator、Model Evaluator、Inference Studio | P1 | 已批准
FR-NAV-014 | Signal Studio、Signal Generator、Model Evaluator、Inference Studio | P0 | 已批准
FR-NAV-015 | Signal Studio、Signal Generator、Model Evaluator、Inference Studio | P0 | 已批准
FR-SEL-001 | Signal Studio、Signal Generator、Model Evaluator、Inference Studio | P0 | 已批准
FR-SEL-002 | Signal Studio、Signal Generator、Model Evaluator、Inference Studio | P0 | 已批准
FR-SEL-003 | Signal Studio、Signal Generator、Model Evaluator、Inference Studio | P0 | 已批准
FR-SEL-004 | Signal Studio、Signal Generator、Model Evaluator、Inference Studio | P0 | 已批准
FR-SEL-005 | Signal Studio、Signal Generator、Model Evaluator、Inference Studio | P0 | 已批准
FR-SEL-006 | Signal Studio、Signal Generator、Model Evaluator、Inference Studio | P0 | 已批准
FR-SEL-007 | Signal Studio、Signal Generator、Model Evaluator、Inference Studio | P1 | 已批准
FR-SEL-008 | Signal Studio、Signal Generator、Model Evaluator、Inference Studio | P0 | 已批准
FR-DSP-001 | Signal Studio、Signal Generator、Dataset Builder、Model Trainer、Inference Studio | P0 | 已批准
FR-DSP-002 | Signal Studio、Signal Generator、Dataset Builder、Model Trainer、Inference Studio | P0 | 已批准
FR-DSP-003 | Signal Studio、Signal Generator、Dataset Builder、Model Trainer、Inference Studio | P0 | 已批准
FR-DSP-004 | Signal Studio、Signal Generator、Dataset Builder、Model Trainer、Inference Studio | P0 | 已批准
FR-DSP-005 | Signal Studio、Signal Generator、Dataset Builder、Model Trainer、Inference Studio | P0 | 已批准
FR-DSP-006 | Signal Studio、Signal Generator、Dataset Builder、Model Trainer、Inference Studio | P0 | 已批准
FR-DSP-007 | Signal Studio、Signal Generator、Dataset Builder、Model Trainer、Inference Studio | P0 | 已批准
FR-DSP-008 | Signal Studio、Signal Generator、Dataset Builder、Model Trainer、Inference Studio | P0 | 已批准
FR-DSP-009 | Signal Studio、Signal Generator、Dataset Builder、Model Trainer、Inference Studio | P0 | 已批准
FR-DSP-010 | Signal Studio、Signal Generator、Dataset Builder、Model Trainer、Inference Studio | P1 | 已批准
FR-DSP-011 | Signal Studio、Signal Generator、Dataset Builder、Model Trainer、Inference Studio | P0 | 已批准
FR-DSP-012 | Signal Studio、Signal Generator、Dataset Builder、Model Trainer、Inference Studio | P1 | 已批准
FR-INS-001 | 全部桌面工具 | P0 | 已批准
FR-INS-002 | 全部桌面工具 | P0 | 已批准
FR-INS-003 | 全部桌面工具 | P0 | 已批准
FR-INS-004 | 全部桌面工具 | P1 | 已批准
FR-INS-005 | 全部桌面工具 | P1 | 已批准
FR-INS-006 | 全部桌面工具 | P0 | 已批准
FR-INS-007 | 全部桌面工具 | P1 | 已批准
FR-ALG-001 | Signal Studio、Model Trainer、Model Evaluator、Inference Studio | P0 | 已批准
FR-ALG-002 | Signal Studio、Model Trainer、Model Evaluator、Inference Studio | P0 | 已批准
FR-ALG-003 | Signal Studio、Model Trainer、Model Evaluator、Inference Studio | P1 | 已批准
FR-ALG-004 | Signal Studio、Model Trainer、Model Evaluator、Inference Studio | P1 | 已批准
FR-ALG-005 | Signal Studio、Model Trainer、Model Evaluator、Inference Studio | P1 | 已批准
FR-ALG-006 | Signal Studio、Model Trainer、Model Evaluator、Inference Studio | P1 | 已批准
FR-ALG-007 | Signal Studio、Model Trainer、Model Evaluator、Inference Studio | P1 | 已批准
FR-ALG-008 | Signal Studio、Model Trainer、Model Evaluator、Inference Studio | P1 | 已批准
FR-ALG-009 | Signal Studio、Model Trainer、Model Evaluator、Inference Studio | P1 | 已批准
FR-TSK-001 | 全部应用、自动化测试运行器 | P0 | 已批准
FR-TSK-002 | 全部应用、自动化测试运行器 | P0 | 已批准
FR-TSK-003 | 全部应用、自动化测试运行器 | P0 | 已批准
FR-TSK-004 | 全部应用、自动化测试运行器 | P0 | 已批准
FR-TSK-005 | 全部应用、自动化测试运行器 | P0 | 已批准
FR-TSK-006 | 全部应用、自动化测试运行器 | P0 | 已批准
FR-TSK-007 | 全部应用、自动化测试运行器 | P1 | 已批准
FR-TSK-008 | 全部应用、自动化测试运行器 | P1 | 已批准
FR-TSK-009 | 全部应用、自动化测试运行器 | P0 | 已批准
FR-TSK-010 | 全部应用、自动化测试运行器 | P0 | 已批准
FR-EXP-001 | 全部应用、Headless CLI | P0 | 已批准
FR-EXP-002 | 全部应用、Headless CLI | P0 | 已批准
FR-EXP-003 | 全部应用、Headless CLI | P0 | 已批准
FR-EXP-004 | 全部应用、Headless CLI | P0 | 已批准
FR-EXP-005 | 全部应用、Headless CLI | P1 | 已批准
FR-EXP-006 | 全部应用、Headless CLI | P1 | 已批准
FR-EXP-007 | 全部应用、Headless CLI | P0 | 已批准
FR-EXP-008 | 全部应用、Headless CLI | P1 | 已批准
FR-EXP-009 | 全部应用、Headless CLI | P0 | 已批准
FR-LOG-001 | 全部应用、Headless CLI | P0 | 已批准
FR-LOG-002 | 全部应用、Headless CLI | P0 | 已批准
FR-LOG-003 | 全部应用、Headless CLI | P0 | 已批准
FR-LOG-004 | 全部应用、Headless CLI | P0 | 已批准
FR-LOG-005 | 全部应用、Headless CLI | P1 | 已批准
FR-LOG-006 | 全部应用、Headless CLI | P1 | 已批准
FR-PLG-001 | 全部宿主、Headless CLI、自动化测试运行器 | P1 | 已批准
FR-PLG-002 | 全部宿主、Headless CLI、自动化测试运行器 | P1 | 已批准
FR-PLG-003 | 全部宿主、Headless CLI、自动化测试运行器 | P1 | 已批准
FR-PLG-004 | 全部宿主、Headless CLI、自动化测试运行器 | P1 | 已批准
FR-PLG-005 | 全部宿主、Headless CLI、自动化测试运行器 | P1 | 已批准
FR-PLG-006 | 全部宿主、Headless CLI、自动化测试运行器 | P1 | 已批准
FR-PLG-007 | 全部宿主、Headless CLI、自动化测试运行器 | P2 | 已批准
FR-SYS-001 | 全部桌面工具 | P0 | 已批准
FR-SYS-002 | 全部桌面工具 | P0 | 已批准
FR-SYS-003 | 全部桌面工具 | P0 | 已批准
FR-SYS-004 | 全部桌面工具 | P0 | 已批准
FR-SYS-005 | 全部桌面工具 | P0 | 已批准
FR-SYS-006 | 全部桌面工具 | P0 | 已批准
FR-SYS-007 | 全部桌面工具 | P1 | 已批准
NFR-PERF-001 | 全部计算型应用 | P0 | 已批准
NFR-PERF-002 | 全部计算型应用 | P0 | 已批准
NFR-PERF-003 | 全部计算型应用 | P0 | 已批准
NFR-PERF-004 | 全部计算型应用 | P0 | 已批准
NFR-PERF-005 | 全部计算型应用 | P0 | 已批准
NFR-PERF-006 | 全部计算型应用 | P0 | 已批准
NFR-PERF-007 | 全部计算型应用 | P1 | 已批准
NFR-PERF-008 | 全部计算型应用 | P0 | 已批准
NFR-PERF-009 | 全部计算型应用 | P0 | 已批准
NFR-PERF-010 | 全部计算型应用 | P0 | 已批准
NFR-PERF-011 | 全部计算型应用 | P0 | 已批准
NFR-REL-001 | 全部应用、Headless CLI | P0 | 已批准
NFR-REL-002 | 全部应用、Headless CLI | P0 | 已批准
NFR-REL-003 | 全部应用、Headless CLI | P0 | 已批准
NFR-REL-004 | 全部应用、Headless CLI | P0 | 已批准
NFR-NUM-001 | Signal Studio、Signal Generator、Dataset Builder、Model Trainer、Inference Studio | P0 | 已批准
NFR-NUM-002 | Signal Studio、Signal Generator、Dataset Builder、Model Trainer、Inference Studio | P0 | 已批准
NFR-NUM-003 | Signal Studio、Signal Generator、Dataset Builder、Model Trainer、Inference Studio | P0 | 已批准
NFR-NUM-004 | Signal Studio、Signal Generator、Dataset Builder、Model Trainer、Inference Studio | P0 | 已批准
NFR-NUM-005 | Signal Studio、Signal Generator、Dataset Builder、Model Trainer、Inference Studio | P0 | 已批准
NFR-SEC-001 | 全部应用、Headless CLI | P0 | 已批准
NFR-SEC-002 | 全部应用、Headless CLI | P0 | 已批准
NFR-SEC-003 | 全部应用、Headless CLI | P0 | 已批准
NFR-USA-001 | 全部桌面工具 | P0 | 已批准
NFR-USA-002 | 全部桌面工具 | P0 | 已批准
NFR-USA-003 | 全部桌面工具 | P0 | 已批准
NFR-USA-004 | 全部桌面工具 | P0 | 已批准
NFR-USA-005 | 全部桌面工具 | P0 | 已批准
NFR-USA-006 | 全部桌面工具 | P0 | 已批准
NFR-USA-007 | 全部桌面工具 | P0 | 已批准
NFR-MNT-001 | 全部应用、Headless CLI | P0 | 已批准
NFR-MNT-002 | 全部应用、Headless CLI | P0 | 已批准
NFR-MNT-003 | 全部应用、Headless CLI | P0 | 已批准
FR-PLT-001 | 全部应用、Headless CLI | P0 | 已批准
FR-CORE-101 | 全部应用、Headless CLI | P0 | 已批准
FR-DATA-101 | Signal Studio、Signal Generator、Dataset Builder、Dataset Manager、Model Trainer、Inference Studio | P0 | 已批准
FR-DSP-101 | Signal Studio、Signal Generator、Dataset Builder、Model Trainer、Inference Studio | P0 | 已批准
FR-COMPUTE-101 | 全部计算型应用 | P0 | 已批准
FR-TASK-101 | 全部应用、自动化测试运行器 | P0 | 已批准
FR-VIS-101 | Signal Studio、Signal Generator、Model Evaluator、Inference Studio | P0 | 已批准
FR-WB-101 | 全部桌面工具 | P0 | 已批准
FR-PLG-101 | 全部宿主、Headless CLI、自动化测试运行器 | P1 | 已批准
FR-MODEL-101 | Signal Studio、Model Trainer、Model Evaluator、Inference Studio | P1 | 已批准
FR-DSET-101 | Dataset Builder、Dataset Manager、Model Trainer、Model Evaluator | P1 | 已批准
NFR-API-101 | 全部应用、Headless CLI | P0 | 已批准
NFR-ABI-101 | 全部宿主、Headless CLI、自动化测试运行器 | P0 | 已批准
NFR-DEP-101 | 全部应用、Headless CLI | P0 | 已批准
NFR-TEST-101 | 全部应用、Headless CLI | P0 | 已批准
NFR-REUSE-101 | 全部桌面工具 | P0 | 已批准

## 缺口与冲突
编号 | 级别 | 冲突/缺口 | 依据 | 处理 | 关闭条件
GAP-001 | P0 | W05 文件大小、初始目标和进度分母存在硬编码冲突 | 综合评审 4.1 | 生产实现统一由 ReadPlan 派生 | D4 真实元数据测试通过
GAP-002 | P0 | 旧任务/结果可能被误显示为新数据源当前对象 | 综合评审 4.2 | 所有对象绑定 DataSourceVersionId | AT-21 通过
GAP-003 | P0 | 旧 SRS 导航全文件/叠加标记与最新纯导航语义冲突 | 综合评审 4.3 | 以 LoadedDataRange 和纯导航为准 | 接口、原型、测试一致
GAP-004 | P1 | Web 原型为确定性模拟，未证明 Qt/DSP/GPU/模型实现 | 证据边界 | 原型只作交互证据 | 生产测试报告形成
GAP-005 | P1 | D1-D4 大规模实体数据未随仓库提供 | 输入审计 | 生成小型黄金数据和大数据生成脚本 | 验收环境生成并登记哈希

## 统计
指标 | 公式值 | 说明
需求总数 | 198 | 含原 SRS 映射与平台新增需求
P0 数 | 158 | 发布门禁需求
P1 数 | 39 | 承诺/紧随版本需求
接口覆盖率 | 100% | 需求关联接口比例
测试覆盖率 | 100% | 需求关联测试设计比例
基础库归属覆盖率 | 100% | 公共能力归属比例
目标应用覆盖率 | 100% | 复用目标定义比例

## 说明
需求追踪矩阵 | 内容
1 | 所有统计使用 Excel 公式，打开时自动重算。
2 | 页面覆盖率仅对有 UI 适用性的需求统计；非 UI 平台需求通过接口和测试追踪。
3 | “已设计”不等于测试已执行；执行状态必须由测试报告更新。